## Альбом
Приложение № 2
Утверждено приказом № 421 от 4 августа 2020 г. Минстроя РФ
СОГЛАСОВАНО: | [9 empty] | УТВЕРЖДАЮ:
"_____" ________________ 2025 года | [12 empty] | "_____" ________________ 2025 года
Наименование редакции сметных нормативов |  |  | Изменения в сметные нормы, федеральные единичные расценки и отдельные составляющие к ним, включенные в федеральный реестр сметных нормативов приказами Минстроя России от 26 декабря 2019 г. № 871/пр, 872/пр, 873/пр, 874/пр, 875/пр, 876/пр (в ред. приказов от 30.03.2020 № 171/пр, 172/пр, от 01.06.2020 № 294/пр, 295/пр, от 30.06.2020 № 352/пр, 353/пр, от 20.10.2020 № 635/пр, 636/пр, от 09.02.2021 № 50/пр, 51/пр, от 24.05.2021 № 320/пр, 321/пр, от 24.06.2021 № 407/пр, 408/пр) | [10 empty] | Изменения в сметные нормы, федеральные единичные расценки и отдельные составляющие к ним, включенные в федеральный реестр сметных нормативов приказами Минстроя России от 26 декабря 2019 г. № 871/пр, 872/пр, 873/пр, 874/пр, 875/пр, 876/пр (в ред. приказов от 30.03.2020 № 171/пр, 172/пр, от 01.06.2020 № 294/пр, 295/пр, от 30.06.2020 № 352/пр, 353/пр, от 20.10.2020 № 635/пр, 636/пр, от 09.02.2021 № 50/пр, 51/пр, от 24.05.2021 № 320/пр, 321/пр, от 24.06.2021 № 407/пр, 408/пр)
Наименование программного продукта |  |  | "ГРАНД-Смета 2021"
Кировская область, ЗАТО Первомайский, п.Первомайский | [14 empty] | Кировская область, ЗАТО Первомайский, п.Первомайский
(наименование стройки)
Реконструкция ВЛ-0,4 кВ от ТП №13 до очистных сооружений | [15 empty] | Реконструкция ВЛ-0,4 кВ от ТП №13 до очистных сооружений
(наименование объекта капитального строительства)
ЛОКАЛЬНЫЙ СМЕТНЫЙ РАСЧЕТ (СМЕТА) № 1
Реконструкция ВЛ-0,4 кВ от ТП №13 до очистных сооружений, протяженность 607,6 м | [16 empty] | Реконструкция ВЛ-0,4 кВ от ТП №13 до очистных сооружений, протяженность 607,6 м
(наименование конструктивного решения)
Составлен | базисно-индексным | методом
Основание | ТЗ
(проектная и (или) иная техническая документация)
Составлен(а) в текущем (базисном) уровне цен |  |  | 1 квартал 2025 года по письму Министерства строительства и жилищно-коммунального хозяйства РРФ №5170-ИФ/09 от 01.02.2025 г. (прочие объекты)
Сметная стоимость |  | 2887.21 | (266,6) | тыс.руб.
в том числе:
| строительных работ | 2370.43 | (214,92) | тыс.руб. |  | Средства на оплату труда рабочих |  |  |  |  | 123.84 | (3,59) | тыс.руб.
| монтажных работ | 18.04 | (0,64) | тыс.руб. |  | Нормативные затраты труда рабочих | [5 empty] | 410.06 | чел.час.
| оборудования | 0 | (0) | тыс.руб. |  | Нормативные затраты труда машинистов | [5 empty] | 159.33 | чел.час.
| прочих затрат | 0 | (0) | тыс.руб. |  | Расчетный измеритель конструктивного решения
№ п/п | Обоснование | Наименование работ и затрат |  |  | Единица измерения | Количество |  |  | Сметная стоимость в базисном уровне цен (в текущем уровне цен (гр. 8) для ресурсов, отсутствующих в СНБ), руб. |  |  | Индексы | Сметная стоимость в текущем уровне цен, руб.
[6 empty] | на единицу | коэффициенты | всего с учетом коэффициентов | на единицу | коэффициенты | всего
1 | 2 | 3 |  |  | 4 | 5 | 6 | 7 | 8 | 9 | 10 | 11 | 12
Раздел 1. Демонтажные работы | [17 empty] | Раздел 1. Демонтажные работы
1 | ФЕР33-04-040-03 | Демонтаж: 3-х проводов ВЛ 6-10 кВ с одной опоры |  |  | 4: шт; 7: 60 | [5 empty] | Демонтаж: 3-х проводов ВЛ 6-10 кВ с одной опоры
|  | Объем=20*3 | [17 empty] | Объем=20*3
| Приказ от 04.08.2020 № 421/пр прил.10 табл.1 п.5 | Производство работ осуществляется в стесненных условиях населенных пунктов ОЗП=1,15; ЭМ=1,15 к расх.; ЗПМ=1,15; ТЗ=1,15; ТЗМ=1,15 | [18 empty] | Производство работ осуществляется в стесненных условиях населенных пунктов ОЗП=1,15; ЭМ=1,15 к расх.; ЗПМ=1,15; ТЗ=1,15; ТЗМ=1,15
| 1 | ОТ |  |  | 8: 17.32; 9: 1,15; 10: 1195.08; 11: 34,45; 12: 41171 | [8 empty] | ОТ
| 2 | ЭМ |  |  | 8: 43.57; 9: 1,15; 10: 3006.33 | [8 empty] | ЭМ
| 3 | в т.ч. ОТм |  |  | 8: 5.69; 9: 1,15; 10: 392.61; 11: 34,45; 12: 13525 | [8 empty] | в т.ч. ОТм
|  | ЗТ |  |  | 4: чел.-ч; 5: 2,03; 6: 1,15; 7: 140,07 | [9 empty] | ЗТ
|  | ЗТм |  |  | 4: чел.-ч; 5: 0,55; 6: 1,15; 7: 37,95 | [9 empty] | ЗТм
|  | Итого по расценке |  |  | 8: 60.89; 10: 4201.41 | [10 empty] | Итого по расценке
|  | ФОТ |  |  | 10: 1587.69; 12: 54696 | [9 empty] | ФОТ
| Приказ № 812/пр от 21.12.2020 Прил. п.27 | НР Линии электропередачи |  |  | 4: %; 5: 103; 7: 103; 10: 1635.32; 12: 56337 | [9 empty] | НР Линии электропередачи
| Приказ № 774/пр от 11.12.2020 Прил. п.27 | СП Линии электропередачи |  |  | 4: %; 5: 60; 7: 60; 10: 952.61; 12: 32818 | [9 empty] | СП Линии электропередачи
|  | Всего по позиции |  |  | 10: 6789.34 | [11 empty] | Всего по позиции
2 | ФЕР33-04-042-04 | Демонтаж опор ВЛ 0,38-10 кВ: с приставками одностоечных |  |  | 4: шт; 7: 20 | [5 empty] | Демонтаж опор ВЛ 0,38-10 кВ: с приставками одностоечных
| Приказ от 04.08.2020 № 421/пр прил.10 табл.1 п.5 | Производство работ осуществляется в стесненных условиях населенных пунктов ОЗП=1,15; ЭМ=1,15 к расх.; ЗПМ=1,15; ТЗ=1,15; ТЗМ=1,15 | [18 empty] | Производство работ осуществляется в стесненных условиях населенных пунктов ОЗП=1,15; ЭМ=1,15 к расх.; ЗПМ=1,15; ТЗ=1,15; ТЗМ=1,15
| 1 | ОТ |  |  | 8: 11.25; 9: 1,15; 10: 258.75; 11: 34,45; 12: 8914 | [8 empty] | ОТ
| 2 | ЭМ |  |  | 8: 148.02; 9: 1,15; 10: 3404.46 | [8 empty] | ЭМ
| 3 | в т.ч. ОТм |  |  | 8: 12.76; 9: 1,15; 10: 293.48; 11: 34,45; 12: 10110 | [8 empty] | в т.ч. ОТм
|  | ЗТ |  |  | 4: чел.-ч; 5: 1,24; 6: 1,15; 7: 28,52 | [9 empty] | ЗТ
|  | ЗТм |  |  | 4: чел.-ч; 5: 1,1; 6: 1,15; 7: 25,3 | [9 empty] | ЗТм
|  | Итого по расценке |  |  | 8: 159.27; 10: 3663.21 | [10 empty] | Итого по расценке
|  | ФОТ |  |  | 10: 552.23; 12: 19024 | [9 empty] | ФОТ
| Приказ № 812/пр от 21.12.2020 Прил. п.27 | НР Линии электропередачи |  |  | 4: %; 5: 103; 7: 103; 10: 568.8; 12: 19595 | [9 empty] | НР Линии электропередачи
| Приказ № 774/пр от 11.12.2020 Прил. п.27 | СП Линии электропередачи |  |  | 4: %; 5: 60; 7: 60; 10: 331.34; 12: 11414 | [9 empty] | СП Линии электропередачи
|  | Всего по позиции |  |  | 10: 4563.35 | [11 empty] | Всего по позиции
3 | ФЕРм08-01-052-01 | Демонтаж: изолятор опорный напряжением: до 10 кВ, количество точек крепления 1 |  |  | 4: шт; 7: 80 | [5 empty] | Демонтаж: изолятор опорный напряжением: до 10 кВ, количество точек крепления 1
|  | Объем=20*4 | [17 empty] | Объем=20*4
| Приказ от 04.09.2019 № 507/пр табл.2 п.3 | Демонтаж (разборка) систем инженерно-технического обеспечения ОЗП=0,4; ЭМ=0,4 к расх.; ЗПМ=0,4; МАТ=0 к расх.; ТЗ=0,4; ТЗМ=0,4 | [18 empty] | Демонтаж (разборка) систем инженерно-технического обеспечения ОЗП=0,4; ЭМ=0,4 к расх.; ЗПМ=0,4; МАТ=0 к расх.; ТЗ=0,4; ТЗМ=0,4
| Приказ от 04.08.2020 № 421/пр прил.10 табл.1 п.5 | Производство работ осуществляется в стесненных условиях населенных пунктов ОЗП=1,15; ЭМ=1,15 к расх.; ЗПМ=1,15; ТЗ=1,15; ТЗМ=1,15 | [18 empty] | Производство работ осуществляется в стесненных условиях населенных пунктов ОЗП=1,15; ЭМ=1,15 к расх.; ЗПМ=1,15; ТЗ=1,15; ТЗМ=1,15
| 1 | ОТ |  |  | 8: 3.85; 9: 0,46; 10: 141.68; 11: 34,45; 12: 4881 | [8 empty] | ОТ
| 2 | ЭМ |  |  | 8: 0.72; 9: 0,46; 10: 26.5 | [8 empty] | ЭМ
| 3 | в т.ч. ОТм |  |  | 8: 0.1; 9: 0,46; 10: 3.68; 11: 34,45; 12: 127 | [8 empty] | в т.ч. ОТм
| 4 | М |  |  | 8: 0.8; 9: 0; 10: 0 | [8 empty] | М
|  | ЗТ |  |  | 4: чел.-ч; 5: 0,4; 6: 0,46; 7: 14,72 | [9 empty] | ЗТ
|  | ЗТм |  |  | 4: чел.-ч; 5: 0,01; 6: 0,46; 7: 0,368 | [9 empty] | ЗТм
|  | Итого по расценке |  |  | 8: 5.37; 10: 168.18 | [10 empty] | Итого по расценке
|  | ФОТ |  |  | 10: 145.36; 12: 5008 | [9 empty] | ФОТ
| Приказ № 812/пр от 21.12.2020 Прил. п.49.3 | НР Электротехнические установки на других объектах |  |  | 4: %; 5: 97; 7: 97; 10: 141; 12: 4858 | [9 empty] | НР Электротехнические установки на других объектах
| Приказ № 774/пр от 11.12.2020 Прил. п.49.3 | СП Электротехнические установки на других объектах |  |  | 4: %; 5: 51; 7: 51; 10: 74.13; 12: 2554 | [9 empty] | СП Электротехнические установки на других объектах
|  | Всего по позиции |  |  | 10: 383.31 | [11 empty] | Всего по позиции
4 | ФЕРм08-02-305-04 | Демонтаж траверс на опоре |  |  | 4: шт; 7: 20 | [5 empty] | Демонтаж траверс на опоре
| Приказ от 04.09.2019 № 507/пр табл.2 п.3 | Демонтаж (разборка) систем инженерно-технического обеспечения ОЗП=0,4; ЭМ=0,4 к расх.; ЗПМ=0,4; МАТ=0 к расх.; ТЗ=0,4; ТЗМ=0,4 | [18 empty] | Демонтаж (разборка) систем инженерно-технического обеспечения ОЗП=0,4; ЭМ=0,4 к расх.; ЗПМ=0,4; МАТ=0 к расх.; ТЗ=0,4; ТЗМ=0,4
| Приказ от 04.08.2020 № 421/пр прил.10 табл.1 п.5 | Производство работ осуществляется в стесненных условиях населенных пунктов ОЗП=1,15; ЭМ=1,15 к расх.; ЗПМ=1,15; ТЗ=1,15; ТЗМ=1,15 | [18 empty] | Производство работ осуществляется в стесненных условиях населенных пунктов ОЗП=1,15; ЭМ=1,15 к расх.; ЗПМ=1,15; ТЗ=1,15; ТЗМ=1,15
| 1 | ОТ |  |  | 8: 3.21; 9: 0,46; 10: 29.53; 11: 34,45; 12: 1017 | [8 empty] | ОТ
| 2 | ЭМ |  |  | 8: 17.31; 9: 0,46; 10: 159.25 | [8 empty] | ЭМ
| 3 | в т.ч. ОТм |  |  | 8: 2.03; 9: 0,46; 10: 18.68; 11: 34,45; 12: 644 | [8 empty] | в т.ч. ОТм
| 4 | М |  |  | 8: 0.06; 9: 0; 10: 0 | [8 empty] | М
|  | ЗТ |  |  | 4: чел.-ч; 5: 0,35; 6: 0,46; 7: 3,22 | [9 empty] | ЗТ
|  | ЗТм |  |  | 4: чел.-ч; 5: 0,15; 6: 0,46; 7: 1,38 | [9 empty] | ЗТм
|  | Итого по расценке |  |  | 8: 20.58; 10: 188.78 | [10 empty] | Итого по расценке
|  | ФОТ |  |  | 10: 48.21; 12: 1661 | [9 empty] | ФОТ
| Приказ № 812/пр от 21.12.2020 Прил. п.49.3 | НР Электротехнические установки на других объектах |  |  | 4: %; 5: 97; 7: 97; 10: 46.76; 12: 1611 | [9 empty] | НР Электротехнические установки на других объектах
| Приказ № 774/пр от 11.12.2020 Прил. п.49.3 | СП Электротехнические установки на других объектах |  |  | 4: %; 5: 51; 7: 51; 10: 24.59; 12: 847 | [9 empty] | СП Электротехнические установки на других объектах
|  | Всего по позиции |  |  | 10: 260.13 | [11 empty] | Всего по позиции
|  | Итого по разделу 1 Демонтажные работы |  |  | 10: 11996.13 | [12 empty] | Итого по разделу 1 Демонтажные работы
Раздел 2. Монтажные работы ВЛ | [17 empty] | Раздел 2. Монтажные работы ВЛ
5 | ФЕР33-04-003-02 | Установка железобетонных опор ВЛ 0,38; 6-10 кВ с траверсами без приставок: одностоечных с одним подкосом |  |  | 4: шт; 7: 5 | [5 empty] | Установка железобетонных опор ВЛ 0,38; 6-10 кВ с траверсами без приставок: одностоечных с одним подкосом
| Приказ от 04.08.2020 № 421/пр прил.10 табл.1 п.5 | Производство работ осуществляется в стесненных условиях населенных пунктов ОЗП=1,15; ЭМ=1,15 к расх.; ЗПМ=1,15; ТЗ=1,15; ТЗМ=1,15 | [18 empty] | Производство работ осуществляется в стесненных условиях населенных пунктов ОЗП=1,15; ЭМ=1,15 к расх.; ЗПМ=1,15; ТЗ=1,15; ТЗМ=1,15
| 1 | ОТ |  |  | 8: 52.98; 9: 1,15; 10: 304.64; 11: 34,45; 12: 10495 | [8 empty] | ОТ
| 2 | ЭМ |  |  | 8: 247.94; 9: 1,15; 10: 1425.66 | [8 empty] | ЭМ
| 3 | в т.ч. ОТм |  |  | 8: 23.2; 9: 1,15; 10: 133.4; 11: 34,45; 12: 4596 | [8 empty] | в т.ч. ОТм
| 4 | М |  |  | 8: 45.54; 10: 227.7 | [8 empty] | М
| 01.7.15.03-0042 | Болты с гайками и шайбами строительные |  |  | 4: кг; 5: 0; 7: 0 | [13 empty] | Болты с гайками и шайбами строительные
| 07.2.02.05 | Траверсы стальные |  |  | 4: т; 5: 0; 7: 0 | [13 empty] | Траверсы стальные
| 07.2.07.13 | Хомуты стальные |  |  | 4: кг; 5: 0; 7: 0 | [13 empty] | Хомуты стальные
| 08.3.04.02 | Сталь стержневая диаметром до 10 мм |  |  | 4: т; 5: 0; 7: 0 | [13 empty] | Сталь стержневая диаметром до 10 мм
| 22.2.01.04 | Изоляторы штыревые |  |  | 4: шт; 5: 0; 7: 0 | [13 empty] | Изоляторы штыревые
| 22.2.02.07 | Детали крепления стальные |  |  | 4: кг; 5: 0; 7: 0 | [13 empty] | Детали крепления стальные
| 22.2.02.09 | Детали крепления стальные |  |  | 4: кг; 5: 0; 7: 0 | [13 empty] | Детали крепления стальные
| 22.2.02.21 | Штыри |  |  | 4: шт; 5: 0; 7: 0 | [13 empty] | Штыри
| 22.2.02.23 | Металлические плакаты |  |  | 4: шт; 5: 0,1; 7: 0,5 | [13 empty] | Металлические плакаты
|  | ЗТ |  |  | 4: чел.-ч; 5: 5,98; 6: 1,15; 7: 34,385 | [9 empty] | ЗТ
|  | ЗТм |  |  | 4: чел.-ч; 5: 2; 6: 1,15; 7: 11,5 | [9 empty] | ЗТм
|  | Итого по расценке |  |  | 8: 346.46; 10: 1958 | [10 empty] | Итого по расценке
5.1 | 05.1.02.07-0021 | Стойка железобетонная вибрированная для опор |  |  | 4: шт; 5: 1; 7: 5; 8: 3358.74; 10: 16793.7 | [14 empty] | Стойка железобетонная вибрированная для опор
|  | ФОТ |  |  | 10: 438.04; 12: 15091 | [9 empty] | ФОТ
| Приказ № 812/пр от 21.12.2020 Прил. п.27 | НР Линии электропередачи |  |  | 4: %; 5: 103; 7: 103; 10: 451.18; 12: 15544 | [9 empty] | НР Линии электропередачи
| Приказ № 774/пр от 11.12.2020 Прил. п.27 | СП Линии электропередачи |  |  | 4: %; 5: 60; 7: 60; 10: 262.82; 12: 9055 | [9 empty] | СП Линии электропередачи
|  | Всего по позиции |  |  | 10: 19465.7 | [11 empty] | Всего по позиции
6 | ФЕР33-04-003-04 | Установка железобетонных опор для совместной подвески проводов ВЛ 0,38; 6-10 кВ без приставок: одностоечных |  |  | 4: шт; 7: 15 | [5 empty] | Установка железобетонных опор для совместной подвески проводов ВЛ 0,38; 6-10 кВ без приставок: одностоечных
| Приказ от 04.08.2020 № 421/пр прил.10 табл.1 п.5 | Производство работ осуществляется в стесненных условиях населенных пунктов ОЗП=1,15; ЭМ=1,15 к расх.; ЗПМ=1,15; ТЗ=1,15; ТЗМ=1,15 | [18 empty] | Производство работ осуществляется в стесненных условиях населенных пунктов ОЗП=1,15; ЭМ=1,15 к расх.; ЗПМ=1,15; ТЗ=1,15; ТЗМ=1,15
| 1 | ОТ |  |  | 8: 40.31; 9: 1,15; 10: 695.35; 11: 34,45; 12: 23955 | [8 empty] | ОТ
| 2 | ЭМ |  |  | 8: 116.76; 9: 1,15; 10: 2014.11 | [8 empty] | ЭМ
| 3 | в т.ч. ОТм |  |  | 8: 11.49; 9: 1,15; 10: 198.2; 11: 34,45; 12: 6828 | [8 empty] | в т.ч. ОТм
| 4 | М |  |  | 8: 82.14; 10: 1232.1 | [8 empty] | М
| 01.7.15.03-0042 | Болты с гайками и шайбами строительные |  |  | 4: кг; 5: 0; 7: 0 | [13 empty] | Болты с гайками и шайбами строительные
| 07.2.02.05 | Траверсы стальные |  |  | 4: т; 5: 0; 7: 0 | [13 empty] | Траверсы стальные
| 07.2.07.13 | Хомуты стальные |  |  | 4: кг; 5: 0; 7: 0 | [13 empty] | Хомуты стальные
| 08.3.04.02 | Сталь стержневая диаметром до 10 мм |  |  | 4: т; 5: 0; 7: 0 | [13 empty] | Сталь стержневая диаметром до 10 мм
| 22.2.01.04 | Изоляторы штыревые |  |  | 4: шт; 5: 0; 7: 0 | [13 empty] | Изоляторы штыревые
| 22.2.02.21 | Штыри |  |  | 4: шт; 5: 0; 7: 0 | [13 empty] | Штыри
| 22.2.02.23 | Металлические плакаты |  |  | 4: шт; 5: 0,1; 7: 1,5 | [13 empty] | Металлические плакаты
|  | ЗТ |  |  | 4: чел.-ч; 5: 4,55; 6: 1,15; 7: 78,4875 | [9 empty] | ЗТ
|  | ЗТм |  |  | 4: чел.-ч; 5: 0,99; 6: 1,15; 7: 17,0775 | [9 empty] | ЗТм
|  | Итого по расценке |  |  | 8: 239.21; 10: 3941.56 | [10 empty] | Итого по расценке
6.1 | 05.1.02.07-0021 | Стойка железобетонная вибрированная для опор |  |  | 4: шт; 5: 1; 7: 15; 8: 3358.74; 10: 50381.1 | [14 empty] | Стойка железобетонная вибрированная для опор
|  | ФОТ |  |  | 10: 893.55; 12: 30783 | [9 empty] | ФОТ
| Приказ № 812/пр от 21.12.2020 Прил. п.27 | НР Линии электропередачи |  |  | 4: %; 5: 103; 7: 103; 10: 920.36; 12: 31706 | [9 empty] | НР Линии электропередачи
| Приказ № 774/пр от 11.12.2020 Прил. п.27 | СП Линии электропередачи |  |  | 4: %; 5: 60; 7: 60; 10: 536.13; 12: 18470 | [9 empty] | СП Линии электропередачи
|  | Всего по позиции |  |  | 10: 55779.15 | [11 empty] | Всего по позиции
7 | ФССЦ-07.2.02.05-0021 | Траверсы стальные |  |  | 4: т; 7: 0,342; 8: 10832.93; 10: 3704.86 | [5 empty] | Траверсы стальные
(Линии электропередачи)
|  | Объем=0,0171*20 | [17 empty] | Объем=0,0171*20
8 | ФССЦ-25.2.02.04-0003 | Комплект промежуточной подвески в составе кронштейн предельная нагрузка 12-20 кН, зажим сечение 16-95 мм2 |  |  | 4: компл; 7: 20; 8: 168.71; 10: 3374.2 | [5 empty] | Комплект промежуточной подвески в составе кронштейн предельная нагрузка 12-20 кН, зажим сечение 16-95 мм2
(Линии электропередачи)
9 | ФЕР33-04-016-02 | Развозка конструкций и материалов опор ВЛ 0,38-10 кВ по трассе: одностоечных железобетонных опор |  |  | 4: шт; 7: 20 | [5 empty] | Развозка конструкций и материалов опор ВЛ 0,38-10 кВ по трассе: одностоечных железобетонных опор
| Приказ от 04.08.2020 № 421/пр прил.10 табл.1 п.5 | Производство работ осуществляется в стесненных условиях населенных пунктов ОЗП=1,15; ЭМ=1,15 к расх.; ЗПМ=1,15; ТЗ=1,15; ТЗМ=1,15 | [18 empty] | Производство работ осуществляется в стесненных условиях населенных пунктов ОЗП=1,15; ЭМ=1,15 к расх.; ЗПМ=1,15; ТЗ=1,15; ТЗМ=1,15
| 1 | ОТ |  |  | 8: 3.59; 9: 1,15; 10: 82.57; 11: 34,45; 12: 2845 | [8 empty] | ОТ
| 2 | ЭМ |  |  | 8: 46.57; 9: 1,15; 10: 1071.11 | [8 empty] | ЭМ
| 3 | в т.ч. ОТм |  |  | 8: 6.48; 9: 1,15; 10: 149.04; 11: 34,45; 12: 5134 | [8 empty] | в т.ч. ОТм
|  | ЗТ |  |  | 4: чел.-ч; 5: 0,44; 6: 1,15; 7: 10,12 | [9 empty] | ЗТ
|  | ЗТм |  |  | 4: чел.-ч; 5: 0,48; 6: 1,15; 7: 11,04 | [9 empty] | ЗТм
|  | Итого по расценке |  |  | 8: 50.16; 10: 1153.68 | [10 empty] | Итого по расценке
|  | ФОТ |  |  | 10: 231.61; 12: 7979 | [9 empty] | ФОТ
| Приказ № 812/пр от 21.12.2020 Прил. п.27 | НР Линии электропередачи |  |  | 4: %; 5: 103; 7: 103; 10: 238.56; 12: 8218 | [9 empty] | НР Линии электропередачи
| Приказ № 774/пр от 11.12.2020 Прил. п.27 | СП Линии электропередачи |  |  | 4: %; 5: 60; 7: 60; 10: 138.97; 12: 4787 | [9 empty] | СП Линии электропередачи
|  | Всего по позиции |  |  | 10: 1531.21 | [11 empty] | Всего по позиции
10 | ФЕР33-04-016-04 | Развозка конструкций и материалов опор ВЛ 0,38-10 кВ по трассе: приставок железобетонных |  |  | 4: шт; 7: 20 | [5 empty] | Развозка конструкций и материалов опор ВЛ 0,38-10 кВ по трассе: приставок железобетонных
| Приказ от 04.08.2020 № 421/пр прил.10 табл.1 п.5 | Производство работ осуществляется в стесненных условиях населенных пунктов ОЗП=1,15; ЭМ=1,15 к расх.; ЗПМ=1,15; ТЗ=1,15; ТЗМ=1,15 | [18 empty] | Производство работ осуществляется в стесненных условиях населенных пунктов ОЗП=1,15; ЭМ=1,15 к расх.; ЗПМ=1,15; ТЗ=1,15; ТЗМ=1,15
| 1 | ОТ |  |  | 8: 3.35; 9: 1,15; 10: 77.05; 11: 34,45; 12: 2654 | [8 empty] | ОТ
| 2 | ЭМ |  |  | 8: 42.68; 9: 1,15; 10: 981.64 | [8 empty] | ЭМ
| 3 | в т.ч. ОТм |  |  | 8: 5.94; 9: 1,15; 10: 136.62; 11: 34,45; 12: 4707 | [8 empty] | в т.ч. ОТм
|  | ЗТ |  |  | 4: чел.-ч; 5: 0,41; 6: 1,15; 7: 9,43 | [9 empty] | ЗТ
|  | ЗТм |  |  | 4: чел.-ч; 5: 0,44; 6: 1,15; 7: 10,12 | [9 empty] | ЗТм
|  | Итого по расценке |  |  | 8: 46.03; 10: 1058.69 | [10 empty] | Итого по расценке
|  | ФОТ |  |  | 10: 213.67; 12: 7361 | [9 empty] | ФОТ
| Приказ № 812/пр от 21.12.2020 Прил. п.27 | НР Линии электропередачи |  |  | 4: %; 5: 103; 7: 103; 10: 220.08; 12: 7582 | [9 empty] | НР Линии электропередачи
| Приказ № 774/пр от 11.12.2020 Прил. п.27 | СП Линии электропередачи |  |  | 4: %; 5: 60; 7: 60; 10: 128.2; 12: 4417 | [9 empty] | СП Линии электропередачи
|  | Всего по позиции |  |  | 10: 1406.97 | [11 empty] | Всего по позиции
11 | ФЕР33-04-016-05 | Развозка конструкций и материалов опор ВЛ 0,38-10 кВ по трассе: материалов оснастки одностоечных опор |  |  | 4: шт; 7: 100 | [5 empty] | Развозка конструкций и материалов опор ВЛ 0,38-10 кВ по трассе: материалов оснастки одностоечных опор
|  | Объем=80+20 | [17 empty] | Объем=80+20
| Приказ от 04.08.2020 № 421/пр прил.10 табл.1 п.5 | Производство работ осуществляется в стесненных условиях населенных пунктов ОЗП=1,15; ЭМ=1,15 к расх.; ЗПМ=1,15; ТЗ=1,15; ТЗМ=1,15 | [18 empty] | Производство работ осуществляется в стесненных условиях населенных пунктов ОЗП=1,15; ЭМ=1,15 к расх.; ЗПМ=1,15; ТЗ=1,15; ТЗМ=1,15
| 1 | ОТ |  |  | 8: 2.04; 9: 1,15; 10: 234.6; 11: 34,45; 12: 8082 | [8 empty] | ОТ
| 2 | ЭМ |  |  | 8: 11.01; 9: 1,15; 10: 1266.15 | [8 empty] | ЭМ
| 3 | в т.ч. ОТм |  |  | 8: 1.89; 9: 1,15; 10: 217.35; 11: 34,45; 12: 7488 | [8 empty] | в т.ч. ОТм
|  | ЗТ |  |  | 4: чел.-ч; 5: 0,25; 6: 1,15; 7: 28,75 | [9 empty] | ЗТ
|  | ЗТм |  |  | 4: чел.-ч; 5: 0,14; 6: 1,15; 7: 16,1 | [9 empty] | ЗТм
|  | Итого по расценке |  |  | 8: 13.05; 10: 1500.75 | [10 empty] | Итого по расценке
|  | ФОТ |  |  | 10: 451.95; 12: 15570 | [9 empty] | ФОТ
| Приказ № 812/пр от 21.12.2020 Прил. п.27 | НР Линии электропередачи |  |  | 4: %; 5: 103; 7: 103; 10: 465.51; 12: 16037 | [9 empty] | НР Линии электропередачи
| Приказ № 774/пр от 11.12.2020 Прил. п.27 | СП Линии электропередачи |  |  | 4: %; 5: 60; 7: 60; 10: 271.17; 12: 9342 | [9 empty] | СП Линии электропередачи
|  | Всего по позиции |  |  | 10: 2237.43 | [11 empty] | Всего по позиции
12 | ФЕР33-04-017-01 | Подвеска самонесущих изолированных проводов (СИП-2А) напряжением от 0,4 кВ до 1 кВ (со снятием напряжения) при количестве 29 опор: с использованием автогидроподъемника |  |  | 4: 1000 м; 7: 0,6076 | [5 empty] | Подвеска самонесущих изолированных проводов (СИП-2А) напряжением от 0,4 кВ до 1 кВ (со снятием напряжения) при количестве 29 опор: с использованием автогидроподъемника
|  | Объем=607,6 / 1000 | [17 empty] | Объем=607,6 / 1000
| Приказ от 04.08.2020 № 421/пр прил.10 табл.1 п.5 | Производство работ осуществляется в стесненных условиях населенных пунктов ОЗП=1,15; ЭМ=1,15 к расх.; ЗПМ=1,15; ТЗ=1,15; ТЗМ=1,15 | [18 empty] | Производство работ осуществляется в стесненных условиях населенных пунктов ОЗП=1,15; ЭМ=1,15 к расх.; ЗПМ=1,15; ТЗ=1,15; ТЗМ=1,15
| 1 | ОТ |  |  | 8: 620.43; 9: 1,15; 10: 433.52; 11: 34,45; 12: 14935 | [8 empty] | ОТ
| 2 | ЭМ |  |  | 8: 3092.82; 9: 1,15; 10: 2161.08 | [8 empty] | ЭМ
| 3 | в т.ч. ОТм |  |  | 8: 399.08; 9: 1,15; 10: 278.85; 11: 34,45; 12: 9606 | [8 empty] | в т.ч. ОТм
| 4 | М |  |  | 8: 7435.74; 10: 4517.96 | [8 empty] | М
|  | ЗТ |  |  | 4: чел.-ч; 5: 65,24; 6: 1,15; 7: 45,5857976 | [9 empty] | ЗТ
|  | ЗТм |  |  | 4: чел.-ч; 5: 37,51; 6: 1,15; 7: 26,2097374 | [9 empty] | ЗТм
|  | Итого по расценке |  |  | 8: 11148.99; 10: 7112.56 | [10 empty] | Итого по расценке
12.1 | 20.1.01.08-0019 | Зажим ответвительный с проводами ответвлений сечением 16-95 мм2 |  |  | 4: 100 шт; 5: 6,25; 7: 3,7975; 8: 11054; 10: 41977.57 | [14 empty] | Зажим ответвительный с проводами ответвлений сечением 16-95 мм2
12.2 | 20.2.02.04-0001 | Колпачки герметичные для защиты жил площадью поперечного сечения от 6 до 35 мм2 |  |  | 4: 100 шт; 5: 31,25; 7: 18,9875; 8: 2068; 10: 39266.15 | [14 empty] | Колпачки герметичные для защиты жил площадью поперечного сечения от 6 до 35 мм2
12.3 | 25.2.02.09-0011 | Хомут стяжной, диаметр 10-45 мм, длина 175 мм, разрушающая нагрузка 0,3 кН |  |  | 4: 100 шт; 5: 50; 7: 30,38; 8: 194; 10: 5893.72 | [14 empty] | Хомут стяжной, диаметр 10-45 мм, длина 175 мм, разрушающая нагрузка 0,3 кН
|  | ФОТ |  |  | 10: 712.37; 12: 24541 | [9 empty] | ФОТ
| Приказ № 812/пр от 21.12.2020 Прил. п.27 | НР Линии электропередачи |  |  | 4: %; 5: 103; 7: 103; 10: 733.74; 12: 25277 | [9 empty] | НР Линии электропередачи
| Приказ № 774/пр от 11.12.2020 Прил. п.27 | СП Линии электропередачи |  |  | 4: %; 5: 60; 7: 60; 10: 427.42; 12: 14725 | [9 empty] | СП Линии электропередачи
|  | Всего по позиции |  |  | 10: 95411.16 | [11 empty] | Всего по позиции
13 | ФССЦ-21.2.01.01-0069 | Провод самонесущий изолированный СИП-4 4х70-0,6/1 |  |  | 4: 1000 м; 7: 0,619752; 8: 30901.35; 10: 19151.17 | [5 empty] | Провод самонесущий изолированный СИП-4 4х70-0,6/1
(Линии электропередачи)
|  | Итого по разделу 2 Монтажные работы ВЛ |  |  | 10: 202061.85 | [12 empty] | Итого по разделу 2 Монтажные работы ВЛ
Раздел 3. Устройство контура заземления опор ВЛ | [17 empty] | Раздел 3. Устройство контура заземления опор ВЛ
14 | ФЕР33-03-004-01 | Забивка вертикальных заземлителей механизированная на глубину до 5 м |  |  | 4: шт; 7: 6 | [5 empty] | Забивка вертикальных заземлителей механизированная на глубину до 5 м
| Приказ от 04.08.2020 № 421/пр прил.10 табл.1 п.5 | Производство работ осуществляется в стесненных условиях населенных пунктов ОЗП=1,15; ЭМ=1,15 к расх.; ЗПМ=1,15; ТЗ=1,15; ТЗМ=1,15 | [18 empty] | Производство работ осуществляется в стесненных условиях населенных пунктов ОЗП=1,15; ЭМ=1,15 к расх.; ЗПМ=1,15; ТЗ=1,15; ТЗМ=1,15
| 1 | ОТ |  |  | 8: 3.81; 9: 1,15; 10: 26.29; 11: 34,45; 12: 906 | [8 empty] | ОТ
| 2 | ЭМ |  |  | 8: 59.64; 9: 1,15; 10: 411.52 | [8 empty] | ЭМ
| 3 | в т.ч. ОТм |  |  | 8: 3.22; 9: 1,15; 10: 22.22; 11: 34,45; 12: 765 | [8 empty] | в т.ч. ОТм
| 4 | М |  |  | 8: 32.85; 10: 197.1 | [8 empty] | М
|  | ЗТ |  |  | 4: чел.-ч; 5: 0,45; 6: 1,15; 7: 3,105 | [9 empty] | ЗТ
|  | ЗТм |  |  | 4: чел.-ч; 5: 0,32; 6: 1,15; 7: 2,208 | [9 empty] | ЗТм
|  | Итого по расценке |  |  | 8: 96.3; 10: 634.91 | [10 empty] | Итого по расценке
|  | ФОТ |  |  | 10: 48.51; 12: 1671 | [9 empty] | ФОТ
| Приказ № 812/пр от 21.12.2020 Прил. п.27 | НР Линии электропередачи |  |  | 4: %; 5: 103; 7: 103; 10: 49.97; 12: 1721 | [9 empty] | НР Линии электропередачи
| Приказ № 774/пр от 11.12.2020 Прил. п.27 | СП Линии электропередачи |  |  | 4: %; 5: 60; 7: 60; 10: 29.11; 12: 1003 | [9 empty] | СП Линии электропередачи
|  | Всего по позиции |  |  | 10: 713.99 | [11 empty] | Всего по позиции
15 | ФССЦ-08.4.03.02-0002 | Сталь арматурная, горячекатаная, гладкая, класс А-I, диаметр 8 мм |  |  | 4: т; 7: 0,02844; 8: 6780; 10: 192.82 | [5 empty] | Сталь арматурная, горячекатаная, гладкая, класс А-I, диаметр 8 мм
(Линии электропередачи)
|  | Объем=6*3*1,58/1000 | [17 empty] | Объем=6*3*1,58/1000
16 | ФЕР33-04-015-01 | Устройство шин заземления опор ВЛ и подстанций |  |  | 4: 10 м; 7: 6,6 | [5 empty] | Устройство шин заземления опор ВЛ и подстанций
|  | Объем=(6*11) / 10 | [17 empty] | Объем=(6*11) / 10
| Приказ от 04.08.2020 № 421/пр прил.10 табл.1 п.5 | Производство работ осуществляется в стесненных условиях населенных пунктов ОЗП=1,15; ЭМ=1,15 к расх.; ЗПМ=1,15; ТЗ=1,15; ТЗМ=1,15 | [18 empty] | Производство работ осуществляется в стесненных условиях населенных пунктов ОЗП=1,15; ЭМ=1,15 к расх.; ЗПМ=1,15; ТЗ=1,15; ТЗМ=1,15
| 1 | ОТ |  |  | 8: 15.23; 9: 1,15; 10: 115.6; 11: 34,45; 12: 3982 | [8 empty] | ОТ
| 2 | ЭМ |  |  | 8: 1.36; 9: 1,15; 10: 10.32 | [8 empty] | ЭМ
| 3 | в т.ч. ОТм |  |  | 8: 0.12; 9: 1,15; 10: 0.91; 11: 34,45; 12: 31 | [8 empty] | в т.ч. ОТм
| 4 | М |  |  | 8: 1.24; 10: 8.18 | [8 empty] | М
|  | ЗТ |  |  | 4: чел.-ч; 5: 1,8; 6: 1,15; 7: 13,662 | [9 empty] | ЗТ
|  | ЗТм |  |  | 4: чел.-ч; 5: 0,01; 6: 1,15; 7: 0,0759 | [9 empty] | ЗТм
|  | Итого по расценке |  |  | 8: 17.83; 10: 134.1 | [10 empty] | Итого по расценке
|  | ФОТ |  |  | 10: 116.51; 12: 4013 | [9 empty] | ФОТ
| Приказ № 812/пр от 21.12.2020 Прил. п.27 | НР Линии электропередачи |  |  | 4: %; 5: 103; 7: 103; 10: 120.01; 12: 4133 | [9 empty] | НР Линии электропередачи
| Приказ № 774/пр от 11.12.2020 Прил. п.27 | СП Линии электропередачи |  |  | 4: %; 5: 60; 7: 60; 10: 69.91; 12: 2408 | [9 empty] | СП Линии электропередачи
|  | Всего по позиции |  |  | 10: 324.02 | [11 empty] | Всего по позиции
17 | ФССЦ-08.3.04.02-0063 | Сталь круглая и квадратная, марки Ст1кп-Ст4кп, Ст1пс-Ст6пс, размер 5-12 мм |  |  | 4: т; 7: 0,040722; 8: 6785.77; 10: 276.33 | [5 empty] | Сталь круглая и квадратная, марки Ст1кп-Ст4кп, Ст1пс-Ст6пс, размер 5-12 мм
(Линии электропередачи)
|  | Объем=66*0,617/1000 | [17 empty] | Объем=66*0,617/1000
|  | Итого по разделу 3 Устройство контура заземления опор ВЛ |  |  | 10: 1507.16 | [12 empty] | Итого по разделу 3 Устройство контура заземления опор ВЛ
|  | Итоги по смете: | [26 empty] | Итоги по смете:
|  | Итого прямые затраты (справочно) |  |  | 10: 206727.45; 12: 2084007 | [16 empty] | Итого прямые затраты (справочно)
|  | в том числе: | [27 empty] | в том числе:
|  | Оплата труда рабочих |  |  | 10: 3594.66; 12: 123837 | [16 empty] | Оплата труда рабочих
|  | Эксплуатация машин |  |  | 10: 15938.13; 12: 194924 | [16 empty] | Эксплуатация машин
|  | в том числе оплата труда машинистов (Отм) |  |  | 10: 1845.04; 12: 63561 | [16 empty] | в том числе оплата труда машинистов (Отм)
|  | Материалы |  |  | 10: 187194.66; 12: 1765246 | [16 empty] | Материалы
|  | Строительные работы |  |  | 10: 214921.7; 12: 2370426 | [16 empty] | Строительные работы
|  | в том числе: | [27 empty] | в том числе:
|  | оплата труда |  |  | 10: 3423.45; 12: 117939 | [16 empty] | оплата труда
| 1 | эксплуатация машин и механизмов |  |  | 10: 15752.38; 11: 12,23; 12: 192652 | [16 empty] | эксплуатация машин и механизмов
|  | в том числе оплата труда машинистов (ОТм) |  |  | 10: 1822.68; 12: 62790 | [16 empty] | в том числе оплата труда машинистов (ОТм)
| 1 | материалы |  |  | 10: 187194.66; 11: 9,43; 12: 1765246 | [16 empty] | материалы
|  | накладные расходы |  |  | 10: 5403.53; 12: 186150 | [16 empty] | накладные расходы
|  | сметная прибыль |  |  | 10: 3147.68; 12: 108439 | [16 empty] | сметная прибыль
|  | Монтажные работы |  |  | 10: 643.44; 12: 18040 | [16 empty] | Монтажные работы
|  | в том числе: | [27 empty] | в том числе:
|  | оплата труда |  |  | 10: 171.21; 12: 5898 | [16 empty] | оплата труда
| 1 | эксплуатация машин и механизмов |  |  | 10: 185.75; 11: 12,23; 12: 2272 | [16 empty] | эксплуатация машин и механизмов
|  | в том числе оплата труда машинистов (ОТм) |  |  | 10: 22.36; 12: 771 | [16 empty] | в том числе оплата труда машинистов (ОТм)
|  | накладные расходы |  |  | 10: 187.76; 12: 6469 | [16 empty] | накладные расходы
|  | сметная прибыль |  |  | 10: 98.72; 12: 3401 | [16 empty] | сметная прибыль
|  | Итого |  |  | 10: 215565.14; 12: 2388466 | [16 empty] | Итого
|  | Итого ФОТ (справочно) |  |  | 10: 5439.7; 12: 187398 | [16 empty] | Итого ФОТ (справочно)
|  | Итого накладные расходы (справочно) |  |  | 10: 5591.29; 12: 192619 | [16 empty] | Итого накладные расходы (справочно)
|  | Итого сметная прибыль (справочно) |  |  | 10: 3246.4; 12: 111840 | [16 empty] | Итого сметная прибыль (справочно)
|  | Компенсация НДС при УСН БЦ: (187194,66+(15938,13-1845,04))*0,2 ТЦ: (1765246+(194924-63561))*0,2 |  |  | 10: 40257.55; 12: 379321.8 | [16 empty] | Компенсация НДС при УСН БЦ: (187194,66+(15938,13-1845,04))*0,2 ТЦ: (1765246+(194924-63561))*0,2
|  | НДС 5% |  |  | 10: 10778.26; 12: 119423.3 | [17 empty] | НДС 5%
|  | ВСЕГО по смете |  |  | 10: 266600.95; 12: 2887211.1 | [18 empty] | ВСЕГО по смете
Составил:
[должность, подпись (инициалы, фамилия)]
Проверил:
[должность, подпись (инициалы, фамилия)]