## Альбом
Приложение № 2
Утверждено приказом № 421 от 4 августа 2020 г. Минстроя РФ
СОГЛАСОВАНО: | [9 empty] | УТВЕРЖДАЮ:
"_____" ________________ 2025 года | [12 empty] | "_____" ________________ 2025 года
Наименование редакции сметных нормативов |  |  | «Территориальные единичные расценки на капитальный ремонт оборудования. ТЕРмр 81-06-2001. Кировская область. Общие положения. Приложения» | [10 empty] | «Территориальные единичные расценки на капитальный ремонт оборудования. ТЕРмр 81-06-2001. Кировская область. Общие положения. Приложения»
Наименование программного продукта |  |  | "ГРАНД-Смета 2021"
(наименование стройки)
(наименование объекта капитального строительства)
ЛОКАЛЬНЫЙ СМЕТНЫЙ РАСЧЕТ (СМЕТА) № 1
Модернизация АИИС КУЭ 0,4 кВ путем установки выносных щитов учета на опорах ВЛ-0,4 кВ, в количестве 250 точек учета | [14 empty] | Модернизация АИИС КУЭ 0,4 кВ путем установки выносных щитов учета на опорах ВЛ-0,4 кВ, в количестве 250 точек учета
(наименование конструктивного решения)
Составлен | базисно-индексным | методом
Основание | ТЗ
(проектная и (или) иная техническая документация)
Составлен(а) в текущем (базисном) уровне цен |  |  | 1 квартал 2025 года по письму Министерства строительства и жилищно-коммунального хозяйства РРФ №5170-ИФ/09 от 01.02.2025 г. (прочие объекты)
Сметная стоимость |  | 24902.47 | (2456,88) | тыс.руб.
в том числе:
| строительных работ | 88.4 | (9,37) | тыс.руб. |  | Средства на оплату труда рабочих |  |  |  |  | 886.67 | (25,74) | тыс.руб.
| монтажных работ | 7586.35 | (630,74) | тыс.руб. |  | Нормативные затраты труда рабочих | [5 empty] | 2497.98 | чел.час.
| оборудования | 14991.84 | (1589,8) | тыс.руб. |  | Нормативные затраты труда машинистов | [5 empty] | 98.6 | чел.час.
| прочих затрат | 18.63 | (0,54) | тыс.руб. |  | Расчетный измеритель конструктивного решения
№ п/п | Обоснование | Наименование работ и затрат |  |  | Единица измерения | Количество |  |  | Сметная стоимость в базисном уровне цен (в текущем уровне цен (гр. 8) для ресурсов, отсутствующих в СНБ), руб. |  |  | Индексы | Сметная стоимость в текущем уровне цен, руб.
[6 empty] | на единицу | коэффициенты | всего с учетом коэффициентов | на единицу | коэффициенты | всего
1 | 2 | 3 |  |  | 4 | 5 | 6 | 7 | 8 | 9 | 10 | 11 | 12
Раздел 1. Установка однофазного прибора учета в разрыв несущего провода на проводе ВЛ к абоненту и подключение к питающей ВЛ 0,4 кВ с неизолированными проводами с учетом провода | [15 empty] | Раздел 1. Установка однофазного прибора учета в разрыв несущего провода на проводе ВЛ к абоненту и подключение к питающей ВЛ 0,4 кВ с неизолированными проводами с учетом провода
1 | ФЕРм08-03-600-01 | Счетчики, устанавливаемые на готовом основании: однофазные |  |  | 4: шт; 7: 78 |  |  |  | Счетчики, устанавливаемые на готовом основании: однофазные
| 1 | ОТ |  |  | 8: 2.78; 10: 216.84; 11: 34,45; 12: 7470 |  |  |  |  | ОТ
| 2 | ЭМ |  |  | 8: 1.81; 10: 141.18 |  |  |  |  | ЭМ
| 3 | в т.ч. ОТм |  |  | 8: 0.26; 10: 20.28; 11: 34,45; 12: 699 |  |  |  |  | в т.ч. ОТм
| 4 | М |  |  | 8: 0.43; 10: 33.54 |  |  |  |  | М
|  | ЗТ |  |  | 4: чел.-ч; 5: 0,28; 7: 21,84 | [5 empty] | ЗТ
|  | ЗТм |  |  | 4: чел.-ч; 5: 0,02; 7: 1,56 | [5 empty] | ЗТм
|  | Итого по расценке |  |  | 8: 5.02; 10: 391.56 | [6 empty] | Итого по расценке
|  | ФОТ |  |  | 10: 237.12; 12: 8169 | [5 empty] | ФОТ
| Приказ № 812/пр от 21.12.2020 Прил. п.49.3 | НР Электротехнические установки на других объектах |  |  | 4: %; 5: 97; 7: 97; 10: 230.01; 12: 7924 | [5 empty] | НР Электротехнические установки на других объектах
| Приказ № 774/пр от 11.12.2020 Прил. п.49.3 | СП Электротехнические установки на других объектах |  |  | 4: %; 5: 51; 7: 51; 10: 120.93; 12: 4166 | [5 empty] | СП Электротехнические установки на других объектах
|  | Всего по позиции |  |  | 10: 742.5 | [7 empty] | Всего по позиции
2 О | КП 177/04-25 от 10.04.2025 | Счетчик электрической энергии однофазный. 230 В. 5(100)А. Кл.точности 1/2. Оптопорт, импульсный выход, GSM, RS-485, RF433 |  |  | 4: шт; 7: 78; 8: 2779.31; 10: 216786.18 |  |  |  | Счетчик электрической энергии однофазный. 230 В. 5(100)А. Кл.точности 1/2. Оптопорт, импульсный выход, GSM, RS-485, RF433
(Оборудование)
|  | Цена=18840/6,86*1,012 | [19 empty] | Цена=18840/6,86*1,012
3 | ФЕРм08-03-575-01 | Прибор или аппарат |  |  | 4: шт; 7: 156 |  |  |  | Прибор или аппарат
|  | Объем=78*2 | [20 empty] | Объем=78*2
| 1 | ОТ |  |  | 8: 10.22; 10: 1594.32; 11: 34,45; 12: 54924 |  |  |  |  | ОТ
| 4 | М |  |  | 8: 0.38; 10: 59.28 |  |  |  |  | М
|  | ЗТ |  |  | 4: чел.-ч; 5: 1,03; 7: 160,68 | [5 empty] | ЗТ
|  | Итого по расценке |  |  | 8: 10.6; 10: 1653.6 | [6 empty] | Итого по расценке
|  | ФОТ |  |  | 10: 1594.32; 12: 54924 | [5 empty] | ФОТ
| Приказ № 812/пр от 21.12.2020 Прил. п.49.3 | НР Электротехнические установки на других объектах |  |  | 4: %; 5: 97; 7: 97; 10: 1546.49; 12: 53276 | [5 empty] | НР Электротехнические установки на других объектах
| Приказ № 774/пр от 11.12.2020 Прил. п.49.3 | СП Электротехнические установки на других объектах |  |  | 4: %; 5: 51; 7: 51; 10: 813.1; 12: 28011 | [5 empty] | СП Электротехнические установки на других объектах
|  | Всего по позиции |  |  | 10: 4013.19 | [7 empty] | Всего по позиции
4 О | ФССЦ-62.1.01.09-0012 | Выключатели автоматические: «IEK» ВА47-29 2Р 25А, характеристика С |  |  | 4: шт; 7: 156; 8: 19.75; 10: 3081 |  |  |  | Выключатели автоматические: «IEK» ВА47-29 2Р 25А, характеристика С
(Инженерное оборудование)
|  | Объем=78*2 | [20 empty] | Объем=78*2
5 | ФЕРм08-02-370-01 | Щиток до трех групп, устанавливаемый в: обхват колонн |  |  | 4: шт; 7: 78 |  |  |  | Щиток до трех групп, устанавливаемый в: обхват колонн
| 1 | ОТ |  |  | 8: 9.03; 10: 704.34; 11: 34,45; 12: 24265 |  |  |  |  | ОТ
| 2 | ЭМ |  |  | 8: 18.11; 10: 1412.58 |  |  |  |  | ЭМ
| 3 | в т.ч. ОТм |  |  | 8: 2.51; 10: 195.78; 11: 34,45; 12: 6745 |  |  |  |  | в т.ч. ОТм
| 4 | М |  |  | 8: 6.19; 10: 482.82 |  |  |  |  | М
|  | ЗТ |  |  | 4: чел.-ч; 5: 0,86; 7: 67,08 | [5 empty] | ЗТ
|  | ЗТм |  |  | 4: чел.-ч; 5: 0,2; 7: 15,6 | [5 empty] | ЗТм
|  | Итого по расценке |  |  | 8: 33.33; 10: 2599.74 | [6 empty] | Итого по расценке
|  | ФОТ |  |  | 10: 900.12; 12: 31010 | [5 empty] | ФОТ
| Приказ № 812/пр от 21.12.2020 Прил. п.49.3 | НР Электротехнические установки на других объектах |  |  | 4: %; 5: 97; 7: 97; 10: 873.12; 12: 30080 | [5 empty] | НР Электротехнические установки на других объектах
| Приказ № 774/пр от 11.12.2020 Прил. п.49.3 | СП Электротехнические установки на других объектах |  |  | 4: %; 5: 51; 7: 51; 10: 459.06; 12: 15815 | [5 empty] | СП Электротехнические установки на других объектах
|  | Всего по позиции |  |  | 10: 3931.92 | [7 empty] | Всего по позиции
6 | https://m-delivery.ru/product/boks_naruzhnii_ip30_na_2_modulya_belii_art11878/ | Бокс наружный IP30 на 2 модуля (белый) |  |  | 4: шт; 7: 78; 8: 38.07; 10: 2969.46 |  |  |  | Бокс наружный IP30 на 2 модуля (белый)
(Материалы)
|  | Цена=352/9,43*1,02 | [19 empty] | Цена=352/9,43*1,02
7 О | ФССЦ-25.2.02.11-0021 | Лента крепления, ширина 20 мм, толщина 0,7 мм, длина 50 м, из нержавеющей стали (в пластмассовой коробке с кабельной бухтой) F207 (СИП) |  |  | 4: шт; 7: 2; 8: 943.06; 10: 1886.12 |  |  |  | Лента крепления, ширина 20 мм, толщина 0,7 мм, длина 50 м, из нержавеющей стали (в пластмассовой коробке с кабельной бухтой) F207 (СИП)
(Инженерное оборудование)
8 О | ФССЦ-25.2.02.11-0051 | Скрепа для фиксации на промежуточных опорах, размер 20 мм |  |  | 4: 100 шт; 7: 0,78; 8: 582; 10: 453.96 |  |  |  | Скрепа для фиксации на промежуточных опорах, размер 20 мм
(Инженерное оборудование)
|  | Объем=78 / 100 | [20 empty] | Объем=78 / 100
9 | ФЕРм08-02-409-09 | Труба гофрированная ПВХ для защиты проводов и кабелей по установленным конструкциям, по стенам, колоннам, потолкам, основанию пола |  |  | 4: 100 м; 7: 0,78 |  |  |  | Труба гофрированная ПВХ для защиты проводов и кабелей по установленным конструкциям, по стенам, колоннам, потолкам, основанию пола
|  | Объем=78 / 100 | [20 empty] | Объем=78 / 100
| 1 | ОТ |  |  | 8: 139.54; 10: 108.84; 11: 34,45; 12: 3750 |  |  |  |  | ОТ
| 4 | М |  |  | 8: 16.79; 10: 13.1 |  |  |  |  | М
|  | ЗТ |  |  | 4: чел.-ч; 5: 15,2; 7: 11,856 | [5 empty] | ЗТ
|  | Итого по расценке |  |  | 8: 156.33; 10: 121.94 | [6 empty] | Итого по расценке
|  | ФОТ |  |  | 10: 108.84; 12: 3750 | [5 empty] | ФОТ
| Приказ № 812/пр от 21.12.2020 Прил. п.49.3 | НР Электротехнические установки на других объектах |  |  | 4: %; 5: 97; 7: 97; 10: 105.57; 12: 3638 | [5 empty] | НР Электротехнические установки на других объектах
| Приказ № 774/пр от 11.12.2020 Прил. п.49.3 | СП Электротехнические установки на других объектах |  |  | 4: %; 5: 51; 7: 51; 10: 55.51; 12: 1913 | [5 empty] | СП Электротехнические установки на других объектах
|  | Всего по позиции |  |  | 10: 283.02 | [7 empty] | Всего по позиции
10 | ФССЦ-24.3.01.02-0014 | Трубы гибкие гофрированные легкие из самозатухающего ПВХ (IP55) серии FL, диаметром: 32 мм |  |  | 4: 10 м; 7: 7,8; 8: 53.03; 10: 413.63 |  |  |  | Трубы гибкие гофрированные легкие из самозатухающего ПВХ (IP55) серии FL, диаметром: 32 мм
(Электротехнические установки на других объектах)
|  | Объем=78 / 10 | [20 empty] | Объем=78 / 10
11 | ФЕРм08-02-412-04 | Затягивание провода в проложенные трубы и металлические рукава первого одножильного или многожильного в общей оплетке, суммарное сечение: до 35 мм2 |  |  | 4: 100 м; 7: 23,4 |  |  |  | Затягивание провода в проложенные трубы и металлические рукава первого одножильного или многожильного в общей оплетке, суммарное сечение: до 35 мм2
|  | Объем=(30*78) / 100 | [20 empty] | Объем=(30*78) / 100
| 1 | ОТ |  |  | 8: 84.22; 10: 1970.75; 11: 34,45; 12: 67892 |  |  |  |  | ОТ
| 2 | ЭМ |  |  | 8: 10.86; 10: 254.12 |  |  |  |  | ЭМ
| 3 | в т.ч. ОТм |  |  | 8: 1.51; 10: 35.33; 11: 34,45; 12: 1217 |  |  |  |  | в т.ч. ОТм
| 4 | М |  |  | 8: 36.43; 10: 852.46 |  |  |  |  | М
|  | ЗТ |  |  | 4: чел.-ч; 5: 8,96; 7: 209,664 | [5 empty] | ЗТ
|  | ЗТм |  |  | 4: чел.-ч; 5: 0,12; 7: 2,808 | [5 empty] | ЗТм
|  | Итого по расценке |  |  | 8: 131.51; 10: 3077.33 | [6 empty] | Итого по расценке
|  | ФОТ |  |  | 10: 2006.08; 12: 69109 | [5 empty] | ФОТ
| Приказ № 812/пр от 21.12.2020 Прил. п.49.3 | НР Электротехнические установки на других объектах |  |  | 4: %; 5: 97; 7: 97; 10: 1945.9; 12: 67036 | [5 empty] | НР Электротехнические установки на других объектах
| Приказ № 774/пр от 11.12.2020 Прил. п.49.3 | СП Электротехнические установки на других объектах |  |  | 4: %; 5: 51; 7: 51; 10: 1023.1; 12: 35246 | [5 empty] | СП Электротехнические установки на других объектах
|  | Всего по позиции |  |  | 10: 6046.33 | [7 empty] | Всего по позиции
12 | ФССЦ-21.1.06.08-0308 | Кабель силовой с алюминиевыми жилами АВВГнг-LS 2х10-1000 |  |  | 4: 1000 м; 7: 2,34; 8: 6662.23; 10: 15589.62 |  |  |  | Кабель силовой с алюминиевыми жилами АВВГнг-LS 2х10-1000
(Электротехнические установки на других объектах)
|  | Объем=(30*78) / 1000 | [20 empty] | Объем=(30*78) / 1000
13 | ФЕРм08-02-144-03 | Присоединение к зажимам жил проводов или кабелей сечением: до 16 мм2 |  |  | 4: 100 шт; 7: 1,56 |  |  |  | Присоединение к зажимам жил проводов или кабелей сечением: до 16 мм2
|  | Объем=(78*2) / 100 | [20 empty] | Объем=(78*2) / 100
| 1 | ОТ |  |  | 8: 114.3; 10: 178.31; 11: 34,45; 12: 6143 |  |  |  |  | ОТ
| 4 | М |  |  | 8: 2.29; 10: 3.57 |  |  |  |  | М
|  | ЗТ |  |  | 4: чел.-ч; 5: 12,16; 7: 18,9696 | [5 empty] | ЗТ
|  | Итого по расценке |  |  | 8: 116.59; 10: 181.88 | [6 empty] | Итого по расценке
|  | ФОТ |  |  | 10: 178.31; 12: 6143 | [5 empty] | ФОТ
| Приказ № 812/пр от 21.12.2020 Прил. п.49.3 | НР Электротехнические установки на других объектах |  |  | 4: %; 5: 97; 7: 97; 10: 172.96; 12: 5959 | [5 empty] | НР Электротехнические установки на других объектах
| Приказ № 774/пр от 11.12.2020 Прил. п.49.3 | СП Электротехнические установки на других объектах |  |  | 4: %; 5: 51; 7: 51; 10: 90.94; 12: 3133 | [5 empty] | СП Электротехнические установки на других объектах
|  | Всего по позиции |  |  | 10: 445.78 | [7 empty] | Всего по позиции
14 | ФССЦ-20.2.10.01-0011 | Наконечники кабельные алюминиевые ТА 16-8-4,5 |  |  | 4: 100 шт; 7: 1,56; 8: 135.92; 10: 212.04 |  |  |  | Наконечники кабельные алюминиевые ТА 16-8-4,5
(Электротехнические установки на других объектах)
|  | Объем=(78*2) / 100 | [20 empty] | Объем=(78*2) / 100
15 | ФЕРп01-11-028-02 | Измерение сопротивления изоляции мегаомметром обмоток машин и аппаратов |  |  | 4: измерение; 7: 78 |  |  |  | Измерение сопротивления изоляции мегаомметром обмоток машин и аппаратов
| 1 | ОТ |  |  | 8: 1.03; 10: 80.34; 11: 34,45; 12: 2768 |  |  |  |  | ОТ
|  | ЗТ |  |  | 4: чел.-ч; 5: 0,08; 7: 6,24 | [5 empty] | ЗТ
|  | Итого по расценке |  |  | 8: 1.03; 10: 80.34 | [6 empty] | Итого по расценке
|  | ФОТ |  |  | 10: 80.34; 12: 2768 | [5 empty] | ФОТ
| Приказ № 812/пр от 21.12.2020 Прил. п.83 | НР Пусконаладочные работы: 'вхолостую' - 80%, 'под нагрузкой' - 20% |  |  | 4: %; 5: 74; 7: 74; 10: 59.45; 12: 2048 | [5 empty] | НР Пусконаладочные работы: 'вхолостую' - 80%, 'под нагрузкой' - 20%
| Приказ № 774/пр от 11.12.2020 Прил. п.83 | СП Пусконаладочные работы: 'вхолостую' - 80%, 'под нагрузкой' - 20% |  |  | 4: %; 5: 36; 7: 36; 10: 28.92; 12: 996 | [5 empty] | СП Пусконаладочные работы: 'вхолостую' - 80%, 'под нагрузкой' - 20%
|  | Всего по позиции |  |  | 10: 168.71 | [7 empty] | Всего по позиции
|  | Итоги по разделу 1 Установка однофазного прибора учета в разрыв несущего провода на проводе ВЛ к абоненту и подключение к питающей ВЛ 0,4 кВ с неизолированными проводами с учетом провода : | [21 empty] | Итоги по разделу 1 Установка однофазного прибора учета в разрыв несущего провода на проводе ВЛ к абоненту и подключение к питающей ВЛ 0,4 кВ с неизолированными проводами с учетом провода :
|  | Итого прямые затраты (справочно) |  |  | 10: 27291.14 | [11 empty] | Итого прямые затраты (справочно)
|  | в том числе: | [22 empty] | в том числе:
|  | Оплата труда рабочих |  |  | 10: 4853.74 | [11 empty] | Оплата труда рабочих
|  | Эксплуатация машин |  |  | 10: 1807.88 | [11 empty] | Эксплуатация машин
|  | в том числе оплата труда машинистов (Отм) |  |  | 10: 251.39 | [11 empty] | в том числе оплата труда машинистов (Отм)
|  | Материалы |  |  | 10: 20629.52 | [11 empty] | Материалы
|  | Строительные работы |  |  | 10: 2969.46 | [11 empty] | Строительные работы
|  | в том числе: | [22 empty] | в том числе:
|  | материалы |  |  | 10: 2969.46 | [11 empty] | материалы
|  | Монтажные работы |  |  | 10: 31678.03 | [11 empty] | Монтажные работы
|  | в том числе: | [22 empty] | в том числе:
|  | оплата труда |  |  | 10: 4773.4 | [11 empty] | оплата труда
|  | эксплуатация машин и механизмов |  |  | 10: 1807.88 | [11 empty] | эксплуатация машин и механизмов
|  | в том числе оплата труда машинистов (ОТм) |  |  | 10: 251.39 | [11 empty] | в том числе оплата труда машинистов (ОТм)
|  | материалы |  |  | 10: 17660.06 | [11 empty] | материалы
|  | накладные расходы |  |  | 10: 4874.05 | [11 empty] | накладные расходы
|  | сметная прибыль |  |  | 10: 2562.64 | [11 empty] | сметная прибыль
|  | Оборудование |  |  | 10: 222207.26 | [11 empty] | Оборудование
|  | Оборудование |  |  | 10: 216786.18 | [11 empty] | Оборудование
|  | Инженерное оборудование |  |  | 10: 5421.08 | [11 empty] | Инженерное оборудование
|  | Прочие затраты |  |  | 10: 168.71 | [11 empty] | Прочие затраты
|  | Пусконаладочные работы |  |  | 10: 168.71 | [11 empty] | Пусконаладочные работы
|  | в том числе: | [22 empty] | в том числе:
|  | оплата труда |  |  | 10: 80.34 | [11 empty] | оплата труда
|  | накладные расходы |  |  | 10: 59.45 | [11 empty] | накладные расходы
|  | сметная прибыль |  |  | 10: 28.92 | [11 empty] | сметная прибыль
|  | Итого ФОТ (справочно) |  |  | 10: 5105.13 | [11 empty] | Итого ФОТ (справочно)
|  | Итого накладные расходы (справочно) |  |  | 10: 4933.5 | [11 empty] | Итого накладные расходы (справочно)
|  | Итого сметная прибыль (справочно) |  |  | 10: 2591.56 | [11 empty] | Итого сметная прибыль (справочно)
|  | Итого по разделу 1 Установка однофазного прибора учета в разрыв несущего провода на проводе ВЛ к абоненту и подключение к питающей ВЛ 0,4 кВ с неизолированными проводами с учетом провода |  |  | 10: 257023.46 | [12 empty] | Итого по разделу 1 Установка однофазного прибора учета в разрыв несущего провода на проводе ВЛ к абоненту и подключение к питающей ВЛ 0,4 кВ с неизолированными проводами с учетом провода
Раздел 2. Установка 3-ф прибора учета прямого включения на опоре ВЛ и подключение к питающей ВЛ 0,4 кВ с изолированными проводами | [15 empty] | Раздел 2. Установка 3-ф прибора учета прямого включения на опоре ВЛ и подключение к питающей ВЛ 0,4 кВ с изолированными проводами
16 | ФЕРм08-03-600-02 | Счетчики, устанавливаемые на готовом основании: трехфазные |  |  | 4: шт; 7: 94 |  |  |  | Счетчики, устанавливаемые на готовом основании: трехфазные
| 1 | ОТ |  |  | 8: 6.94; 10: 652.36; 11: 34,45; 12: 22474 |  |  |  |  | ОТ
| 2 | ЭМ |  |  | 8: 1.81; 10: 170.14 |  |  |  |  | ЭМ
| 3 | в т.ч. ОТм |  |  | 8: 0.26; 10: 24.44; 11: 34,45; 12: 842 |  |  |  |  | в т.ч. ОТм
| 4 | М |  |  | 8: 0.51; 10: 47.94 |  |  |  |  | М
|  | ЗТ |  |  | 4: чел.-ч; 5: 0,7; 7: 65,8 | [5 empty] | ЗТ
|  | ЗТм |  |  | 4: чел.-ч; 5: 0,02; 7: 1,88 | [5 empty] | ЗТм
|  | Итого по расценке |  |  | 8: 9.26; 10: 870.44 | [6 empty] | Итого по расценке
|  | ФОТ |  |  | 10: 676.8; 12: 23316 | [5 empty] | ФОТ
| Приказ № 812/пр от 21.12.2020 Прил. п.49.3 | НР Электротехнические установки на других объектах |  |  | 4: %; 5: 97; 7: 97; 10: 656.5; 12: 22617 | [5 empty] | НР Электротехнические установки на других объектах
| Приказ № 774/пр от 11.12.2020 Прил. п.49.3 | СП Электротехнические установки на других объектах |  |  | 4: %; 5: 51; 7: 51; 10: 345.17; 12: 11891 | [5 empty] | СП Электротехнические установки на других объектах
|  | Всего по позиции |  |  | 10: 1872.11 | [7 empty] | Всего по позиции
17 О | КП 177/04-25 от 10.04.2025 | Счетчик электрической энергии трехфазный. 3 х 230 / 400 В. 5(100)А. Кл. точности 0,5/1. Оптопорт, импульсный выход, GSM, RS-485 |  |  | 4: шт; 7: 94; 8: 4230.93; 10: 397707.42 |  |  |  | Счетчик электрической энергии трехфазный. 3 х 230 / 400 В. 5(100)А. Кл. точности 0,5/1. Оптопорт, импульсный выход, GSM, RS-485
(Оборудование)
|  | Цена=28680/6,86*1,012 | [19 empty] | Цена=28680/6,86*1,012
18 | ФЕРм08-03-526-02 | Автомат одно-, двух-, трехполюсный, устанавливаемый на конструкции: на стене или колонне, на ток до 100 А |  |  | 4: шт; 7: 188 |  |  |  | Автомат одно-, двух-, трехполюсный, устанавливаемый на конструкции: на стене или колонне, на ток до 100 А
|  | Объем=94*2 | [20 empty] | Объем=94*2
| 1 | ОТ |  |  | 8: 19.02; 10: 3575.76; 11: 34,45; 12: 123185 |  |  |  |  | ОТ
| 2 | ЭМ |  |  | 8: 2.87; 10: 539.56 |  |  |  |  | ЭМ
| 3 | в т.ч. ОТм |  |  | 8: 0.26; 10: 48.88; 11: 34,45; 12: 1684 |  |  |  |  | в т.ч. ОТм
| 4 | М |  |  | 8: 36.31; 10: 6826.28 |  |  |  |  | М
|  | ЗТ |  |  | 4: чел.-ч; 5: 2; 7: 376 | [5 empty] | ЗТ
|  | ЗТм |  |  | 4: чел.-ч; 5: 0,02; 7: 3,76 | [5 empty] | ЗТм
|  | Итого по расценке |  |  | 8: 58.2; 10: 10941.6 | [6 empty] | Итого по расценке
|  | ФОТ |  |  | 10: 3624.64; 12: 124869 | [5 empty] | ФОТ
| Приказ № 812/пр от 21.12.2020 Прил. п.49.3 | НР Электротехнические установки на других объектах |  |  | 4: %; 5: 97; 7: 97; 10: 3515.9; 12: 121123 | [5 empty] | НР Электротехнические установки на других объектах
| Приказ № 774/пр от 11.12.2020 Прил. п.49.3 | СП Электротехнические установки на других объектах |  |  | 4: %; 5: 51; 7: 51; 10: 1848.57; 12: 63683 | [5 empty] | СП Электротехнические установки на других объектах
|  | Всего по позиции |  |  | 10: 16306.07 | [7 empty] | Всего по позиции
19 О | ФССЦ-62.1.01.09-0018 | Выключатели автоматические: «IEK» ВА47-29 3Р 25А, характеристика С |  |  | 4: шт; 7: 188; 8: 29.62; 10: 5568.56 |  |  |  | Выключатели автоматические: «IEK» ВА47-29 3Р 25А, характеристика С
(Инженерное оборудование)
|  | Объем=94*2 | [20 empty] | Объем=94*2
20 | ФЕРм08-02-370-01 | Щиток до трех групп, устанавливаемый в: обхват колонн |  |  | 4: шт; 7: 94 |  |  |  | Щиток до трех групп, устанавливаемый в: обхват колонн
| 1 | ОТ |  |  | 8: 9.03; 10: 848.82; 11: 34,45; 12: 29242 |  |  |  |  | ОТ
| 2 | ЭМ |  |  | 8: 18.11; 10: 1702.34 |  |  |  |  | ЭМ
| 3 | в т.ч. ОТм |  |  | 8: 2.51; 10: 235.94; 11: 34,45; 12: 8128 |  |  |  |  | в т.ч. ОТм
| 4 | М |  |  | 8: 6.19; 10: 581.86 |  |  |  |  | М
|  | ЗТ |  |  | 4: чел.-ч; 5: 0,86; 7: 80,84 | [5 empty] | ЗТ
|  | ЗТм |  |  | 4: чел.-ч; 5: 0,2; 7: 18,8 | [5 empty] | ЗТм
|  | Итого по расценке |  |  | 8: 33.33; 10: 3133.02 | [6 empty] | Итого по расценке
|  | ФОТ |  |  | 10: 1084.76; 12: 37370 | [5 empty] | ФОТ
| Приказ № 812/пр от 21.12.2020 Прил. п.49.3 | НР Электротехнические установки на других объектах |  |  | 4: %; 5: 97; 7: 97; 10: 1052.22; 12: 36249 | [5 empty] | НР Электротехнические установки на других объектах
| Приказ № 774/пр от 11.12.2020 Прил. п.49.3 | СП Электротехнические установки на других объектах |  |  | 4: %; 5: 51; 7: 51; 10: 553.23; 12: 19059 | [5 empty] | СП Электротехнические установки на других объектах
|  | Всего по позиции |  |  | 10: 4738.47 | [7 empty] | Всего по позиции
21 | https://shop220.ru/69003-boks-tuso-3-modulya-ip65-germetichnyy.htm?srsltid=AfmBOoqJvO4PACR75VqhJmzkbW1YUbHPosOXiid-pAV8PXRMlTRXtqk_ | Бокс наружный IP65 на 3 модуля (белый) |  |  | 4: шт; 7: 94; 8: 68.14; 10: 6405.16 |  |  |  | Бокс наружный IP65 на 3 модуля (белый)
(Материалы)
|  | Цена=630/9,43*1,02 | [19 empty] | Цена=630/9,43*1,02
22 О | ФССЦ-25.2.02.11-0021 | Лента крепления, ширина 20 мм, толщина 0,7 мм, длина 50 м, из нержавеющей стали (в пластмассовой коробке с кабельной бухтой) F207 (СИП) |  |  | 4: шт; 7: 2; 8: 943.06; 10: 1886.12 |  |  |  | Лента крепления, ширина 20 мм, толщина 0,7 мм, длина 50 м, из нержавеющей стали (в пластмассовой коробке с кабельной бухтой) F207 (СИП)
(Инженерное оборудование)
23 О | ФССЦ-25.2.02.11-0051 | Скрепа для фиксации на промежуточных опорах, размер 20 мм |  |  | 4: 100 шт; 7: 0,94; 8: 582; 10: 547.08 |  |  |  | Скрепа для фиксации на промежуточных опорах, размер 20 мм
(Инженерное оборудование)
|  | Объем=94 / 100 | [20 empty] | Объем=94 / 100
24 | ФЕРм08-02-409-09 | Труба гофрированная ПВХ для защиты проводов и кабелей по установленным конструкциям, по стенам, колоннам, потолкам, основанию пола |  |  | 4: 100 м; 7: 1,88 |  |  |  | Труба гофрированная ПВХ для защиты проводов и кабелей по установленным конструкциям, по стенам, колоннам, потолкам, основанию пола
|  | Объем=(94*2) / 100 | [20 empty] | Объем=(94*2) / 100
| 1 | ОТ |  |  | 8: 139.54; 10: 262.34; 11: 34,45; 12: 9038 |  |  |  |  | ОТ
| 4 | М |  |  | 8: 16.79; 10: 31.57 |  |  |  |  | М
|  | ЗТ |  |  | 4: чел.-ч; 5: 15,2; 7: 28,576 | [5 empty] | ЗТ
|  | Итого по расценке |  |  | 8: 156.33; 10: 293.91 | [6 empty] | Итого по расценке
|  | ФОТ |  |  | 10: 262.34; 12: 9038 | [5 empty] | ФОТ
| Приказ № 812/пр от 21.12.2020 Прил. п.49.3 | НР Электротехнические установки на других объектах |  |  | 4: %; 5: 97; 7: 97; 10: 254.47; 12: 8767 | [5 empty] | НР Электротехнические установки на других объектах
| Приказ № 774/пр от 11.12.2020 Прил. п.49.3 | СП Электротехнические установки на других объектах |  |  | 4: %; 5: 51; 7: 51; 10: 133.79; 12: 4609 | [5 empty] | СП Электротехнические установки на других объектах
|  | Всего по позиции |  |  | 10: 682.17 | [7 empty] | Всего по позиции
25 | ФССЦ-24.3.01.02-0014 | Трубы гибкие гофрированные легкие из самозатухающего ПВХ (IP55) серии FL, диаметром: 32 мм |  |  | 4: 10 м; 7: 18,8; 8: 53.03; 10: 996.96 |  |  |  | Трубы гибкие гофрированные легкие из самозатухающего ПВХ (IP55) серии FL, диаметром: 32 мм
(Электротехнические установки на других объектах)
|  | Объем=(94*2) / 10 | [20 empty] | Объем=(94*2) / 10
26 | ФЕРм08-02-412-04 | Затягивание провода в проложенные трубы и металлические рукава первого одножильного или многожильного в общей оплетке, суммарное сечение: до 35 мм2 |  |  | 4: 100 м; 7: 28,2 |  |  |  | Затягивание провода в проложенные трубы и металлические рукава первого одножильного или многожильного в общей оплетке, суммарное сечение: до 35 мм2
|  | Объем=(30*94) / 100 | [20 empty] | Объем=(30*94) / 100
| 1 | ОТ |  |  | 8: 84.22; 10: 2375; 11: 34,45; 12: 81819 |  |  |  |  | ОТ
| 2 | ЭМ |  |  | 8: 10.86; 10: 306.25 |  |  |  |  | ЭМ
| 3 | в т.ч. ОТм |  |  | 8: 1.51; 10: 42.58; 11: 34,45; 12: 1467 |  |  |  |  | в т.ч. ОТм
| 4 | М |  |  | 8: 36.43; 10: 1027.33 |  |  |  |  | М
|  | ЗТ |  |  | 4: чел.-ч; 5: 8,96; 7: 252,672 | [5 empty] | ЗТ
|  | ЗТм |  |  | 4: чел.-ч; 5: 0,12; 7: 3,384 | [5 empty] | ЗТм
|  | Итого по расценке |  |  | 8: 131.51; 10: 3708.58 | [6 empty] | Итого по расценке
|  | ФОТ |  |  | 10: 2417.58; 12: 83286 | [5 empty] | ФОТ
| Приказ № 812/пр от 21.12.2020 Прил. п.49.3 | НР Электротехнические установки на других объектах |  |  | 4: %; 5: 97; 7: 97; 10: 2345.05; 12: 80787 | [5 empty] | НР Электротехнические установки на других объектах
| Приказ № 774/пр от 11.12.2020 Прил. п.49.3 | СП Электротехнические установки на других объектах |  |  | 4: %; 5: 51; 7: 51; 10: 1232.97; 12: 42476 | [5 empty] | СП Электротехнические установки на других объектах
|  | Всего по позиции |  |  | 10: 7286.6 | [7 empty] | Всего по позиции
27 | ФССЦ-21.1.06.08-0334 | Кабель силовой с алюминиевыми жилами АВВГнг-LS 4х10-1000 |  |  | 4: 1000 м; 7: 2,82; 8: 10874.32; 10: 30665.58 |  |  |  | Кабель силовой с алюминиевыми жилами АВВГнг-LS 4х10-1000
(Электротехнические установки на других объектах)
|  | Объем=(30*94) / 1000 | [20 empty] | Объем=(30*94) / 1000
28 | ФЕРм08-02-144-03 | Присоединение к зажимам жил проводов или кабелей сечением: до 16 мм2 |  |  | 4: 100 шт; 7: 1,88 |  |  |  | Присоединение к зажимам жил проводов или кабелей сечением: до 16 мм2
|  | Объем=(94*2) / 100 | [20 empty] | Объем=(94*2) / 100
| 1 | ОТ |  |  | 8: 114.3; 10: 214.88; 11: 34,45; 12: 7403 |  |  |  |  | ОТ
| 4 | М |  |  | 8: 2.29; 10: 4.31 |  |  |  |  | М
|  | ЗТ |  |  | 4: чел.-ч; 5: 12,16; 7: 22,8608 | [5 empty] | ЗТ
|  | Итого по расценке |  |  | 8: 116.59; 10: 219.19 | [6 empty] | Итого по расценке
|  | ФОТ |  |  | 10: 214.88; 12: 7403 | [5 empty] | ФОТ
| Приказ № 812/пр от 21.12.2020 Прил. п.49.3 | НР Электротехнические установки на других объектах |  |  | 4: %; 5: 97; 7: 97; 10: 208.43; 12: 7181 | [5 empty] | НР Электротехнические установки на других объектах
| Приказ № 774/пр от 11.12.2020 Прил. п.49.3 | СП Электротехнические установки на других объектах |  |  | 4: %; 5: 51; 7: 51; 10: 109.59; 12: 3776 | [5 empty] | СП Электротехнические установки на других объектах
|  | Всего по позиции |  |  | 10: 537.21 | [7 empty] | Всего по позиции
29 | ФССЦ-20.2.10.01-0011 | Наконечники кабельные алюминиевые ТА 16-8-4,5 |  |  | 4: 100 шт; 7: 1,88; 8: 135.92; 10: 255.53 |  |  |  | Наконечники кабельные алюминиевые ТА 16-8-4,5
(Электротехнические установки на других объектах)
|  | Объем=(94*2) / 100 | [20 empty] | Объем=(94*2) / 100
30 | ФЕРм08-02-472-08 | Проводник заземляющий открыто по строительным основаниям: из круглой стали диаметром 8 мм |  |  | 4: 100 м; 7: 0,94 |  |  |  | Проводник заземляющий открыто по строительным основаниям: из круглой стали диаметром 8 мм
|  | Объем=94 / 100 | [20 empty] | Объем=94 / 100
| 1 | ОТ |  |  | 8: 164.5; 10: 154.63; 11: 34,45; 12: 5327 |  |  |  |  | ОТ
| 2 | ЭМ |  |  | 8: 41.6; 10: 39.1 |  |  |  |  | ЭМ
| 3 | в т.ч. ОТм |  |  | 8: 2.51; 10: 2.36; 11: 34,45; 12: 81 |  |  |  |  | в т.ч. ОТм
| 4 | М |  |  | 8: 512.81; 10: 482.04 |  |  |  |  | М
|  | ЗТ |  |  | 4: чел.-ч; 5: 17,5; 7: 16,45 | [5 empty] | ЗТ
|  | ЗТм |  |  | 4: чел.-ч; 5: 0,2; 7: 0,188 | [5 empty] | ЗТм
|  | Итого по расценке |  |  | 8: 718.91; 10: 675.77 | [6 empty] | Итого по расценке
|  | ФОТ |  |  | 10: 156.99; 12: 5408 | [5 empty] | ФОТ
| Приказ № 812/пр от 21.12.2020 Прил. п.49.3 | НР Электротехнические установки на других объектах |  |  | 4: %; 5: 97; 7: 97; 10: 152.28; 12: 5246 | [5 empty] | НР Электротехнические установки на других объектах
| Приказ № 774/пр от 11.12.2020 Прил. п.49.3 | СП Электротехнические установки на других объектах |  |  | 4: %; 5: 51; 7: 51; 10: 80.06; 12: 2758 | [5 empty] | СП Электротехнические установки на других объектах
|  | Всего по позиции |  |  | 10: 908.11 | [7 empty] | Всего по позиции
31 | ФССЦ-08.3.04.02-0053 | Сталь круглая (катанка), диаметром 8 мм |  |  | 4: т; 7: 37,13; 8: 7135.98; 10: 264958.94 |  |  |  | Сталь круглая (катанка), диаметром 8 мм
(Электротехнические установки на других объектах)
|  | Объем=0,395*94 | [20 empty] | Объем=0,395*94
32 | ФЕРп01-11-028-02 | Измерение сопротивления изоляции мегаомметром обмоток машин и аппаратов |  |  | 4: измерение; 7: 94 |  |  |  | Измерение сопротивления изоляции мегаомметром обмоток машин и аппаратов
| 1 | ОТ |  |  | 8: 1.03; 10: 96.82; 11: 34,45; 12: 3335 |  |  |  |  | ОТ
|  | ЗТ |  |  | 4: чел.-ч; 5: 0,08; 7: 7,52 | [5 empty] | ЗТ
|  | Итого по расценке |  |  | 8: 1.03; 10: 96.82 | [6 empty] | Итого по расценке
|  | ФОТ |  |  | 10: 96.82; 12: 3335 | [5 empty] | ФОТ
| Приказ № 812/пр от 21.12.2020 Прил. п.83 | НР Пусконаладочные работы: 'вхолостую' - 80%, 'под нагрузкой' - 20% |  |  | 4: %; 5: 74; 7: 74; 10: 71.65; 12: 2468 | [5 empty] | НР Пусконаладочные работы: 'вхолостую' - 80%, 'под нагрузкой' - 20%
| Приказ № 774/пр от 11.12.2020 Прил. п.83 | СП Пусконаладочные работы: 'вхолостую' - 80%, 'под нагрузкой' - 20% |  |  | 4: %; 5: 36; 7: 36; 10: 34.86; 12: 1201 | [5 empty] | СП Пусконаладочные работы: 'вхолостую' - 80%, 'под нагрузкой' - 20%
|  | Всего по позиции |  |  | 10: 203.33 | [7 empty] | Всего по позиции
|  | Итоги по разделу 2 Установка 3-ф прибора учета прямого включения на опоре ВЛ и подключение к питающей ВЛ 0,4 кВ с изолированными проводами : | [21 empty] | Итоги по разделу 2 Установка 3-ф прибора учета прямого включения на опоре ВЛ и подключение к питающей ВЛ 0,4 кВ с изолированными проводами :
|  | Итого прямые затраты (справочно) |  |  | 10: 323221.5 | [11 empty] | Итого прямые затраты (справочно)
|  | в том числе: | [22 empty] | в том числе:
|  | Оплата труда рабочих |  |  | 10: 8180.61 | [11 empty] | Оплата труда рабочих
|  | Эксплуатация машин |  |  | 10: 2757.39 | [11 empty] | Эксплуатация машин
|  | в том числе оплата труда машинистов (Отм) |  |  | 10: 354.2 | [11 empty] | в том числе оплата труда машинистов (Отм)
|  | Материалы |  |  | 10: 312283.5 | [11 empty] | Материалы
|  | Строительные работы |  |  | 10: 6405.16 | [11 empty] | Строительные работы
|  | в том числе: | [22 empty] | в том числе:
|  | материалы |  |  | 10: 6405.16 | [11 empty] | материалы
|  | Монтажные работы |  |  | 10: 329207.75 | [11 empty] | Монтажные работы
|  | в том числе: | [22 empty] | в том числе:
|  | оплата труда |  |  | 10: 8083.79 | [11 empty] | оплата труда
|  | эксплуатация машин и механизмов |  |  | 10: 2757.39 | [11 empty] | эксплуатация машин и механизмов
|  | в том числе оплата труда машинистов (ОТм) |  |  | 10: 354.2 | [11 empty] | в том числе оплата труда машинистов (ОТм)
|  | материалы |  |  | 10: 305878.34 | [11 empty] | материалы
|  | накладные расходы |  |  | 10: 8184.85 | [11 empty] | накладные расходы
|  | сметная прибыль |  |  | 10: 4303.38 | [11 empty] | сметная прибыль
|  | Оборудование |  |  | 10: 405709.18 | [11 empty] | Оборудование
|  | Оборудование |  |  | 10: 397707.42 | [11 empty] | Оборудование
|  | Инженерное оборудование |  |  | 10: 8001.76 | [11 empty] | Инженерное оборудование
|  | Прочие затраты |  |  | 10: 203.33 | [11 empty] | Прочие затраты
|  | Пусконаладочные работы |  |  | 10: 203.33 | [11 empty] | Пусконаладочные работы
|  | в том числе: | [22 empty] | в том числе:
|  | оплата труда |  |  | 10: 96.82 | [11 empty] | оплата труда
|  | накладные расходы |  |  | 10: 71.65 | [11 empty] | накладные расходы
|  | сметная прибыль |  |  | 10: 34.86 | [11 empty] | сметная прибыль
|  | Итого ФОТ (справочно) |  |  | 10: 8534.81 | [11 empty] | Итого ФОТ (справочно)
|  | Итого накладные расходы (справочно) |  |  | 10: 8256.5 | [11 empty] | Итого накладные расходы (справочно)
|  | Итого сметная прибыль (справочно) |  |  | 10: 4338.24 | [11 empty] | Итого сметная прибыль (справочно)
|  | Итого по разделу 2 Установка 3-ф прибора учета прямого включения на опоре ВЛ и подключение к питающей ВЛ 0,4 кВ с изолированными проводами |  |  | 10: 741525.42 | [12 empty] | Итого по разделу 2 Установка 3-ф прибора учета прямого включения на опоре ВЛ и подключение к питающей ВЛ 0,4 кВ с изолированными проводами
Раздел 3. Установка 3-ф прибора учета косвенного включения на опоре ВЛ и подключение к питающей ВЛ 0,4 кВ с изолированными проводами | [15 empty] | Раздел 3. Установка 3-ф прибора учета косвенного включения на опоре ВЛ и подключение к питающей ВЛ 0,4 кВ с изолированными проводами
33 | ФЕРм08-03-600-02 | Счетчики, устанавливаемые на готовом основании: трехфазные |  |  | 4: шт; 7: 78 |  |  |  | Счетчики, устанавливаемые на готовом основании: трехфазные
| 1 | ОТ |  |  | 8: 6.94; 10: 541.32; 11: 34,45; 12: 18648 |  |  |  |  | ОТ
| 2 | ЭМ |  |  | 8: 1.81; 10: 141.18 |  |  |  |  | ЭМ
| 3 | в т.ч. ОТм |  |  | 8: 0.26; 10: 20.28; 11: 34,45; 12: 699 |  |  |  |  | в т.ч. ОТм
| 4 | М |  |  | 8: 0.51; 10: 39.78 |  |  |  |  | М
|  | ЗТ |  |  | 4: чел.-ч; 5: 0,7; 7: 54,6 | [5 empty] | ЗТ
|  | ЗТм |  |  | 4: чел.-ч; 5: 0,02; 7: 1,56 | [5 empty] | ЗТм
|  | Итого по расценке |  |  | 8: 9.26; 10: 722.28 | [6 empty] | Итого по расценке
|  | ФОТ |  |  | 10: 561.6; 12: 19347 | [5 empty] | ФОТ
| Приказ № 812/пр от 21.12.2020 Прил. п.49.3 | НР Электротехнические установки на других объектах |  |  | 4: %; 5: 97; 7: 97; 10: 544.75; 12: 18767 | [5 empty] | НР Электротехнические установки на других объектах
| Приказ № 774/пр от 11.12.2020 Прил. п.49.3 | СП Электротехнические установки на других объектах |  |  | 4: %; 5: 51; 7: 51; 10: 286.42; 12: 9867 | [5 empty] | СП Электротехнические установки на других объектах
|  | Всего по позиции |  |  | 10: 1553.45 | [7 empty] | Всего по позиции
34 О | КП 177/04-25 от 10.04.2025 | Счетчик электрической энергии трехфазный. Uном - 3 х 57,7 / 100 В. 5(10)А. Кл. точности 0,5S/1. Оптопорт, импульсный выход, GSM, RS-485 |  |  | 4: шт; 7: 78; 8: 4036.2; 10: 314823.6 |  |  |  | Счетчик электрической энергии трехфазный. Uном - 3 х 57,7 / 100 В. 5(10)А. Кл. точности 0,5S/1. Оптопорт, импульсный выход, GSM, RS-485
(Оборудование)
|  | Цена=27360/6,86*1,012 | [19 empty] | Цена=27360/6,86*1,012
35 | ФЕРм08-01-053-01 | Трансформатор тока напряжением: до 10 кВ |  |  | 4: шт; 7: 234 |  |  |  | Трансформатор тока напряжением: до 10 кВ
|  | Объем=78*3 | [20 empty] | Объем=78*3
| 1 | ОТ |  |  | 8: 20.68; 10: 4839.12; 11: 34,45; 12: 166708 |  |  |  |  | ОТ
| 2 | ЭМ |  |  | 8: 8.97; 10: 2098.98 |  |  |  |  | ЭМ
| 3 | в т.ч. ОТм |  |  | 8: 1.11; 10: 259.74; 11: 34,45; 12: 8948 |  |  |  |  | в т.ч. ОТм
| 4 | М |  |  | 8: 7.84; 10: 1834.56 |  |  |  |  | М
|  | ЗТ |  |  | 4: чел.-ч; 5: 2,15; 7: 503,1 | [5 empty] | ЗТ
|  | ЗТм |  |  | 4: чел.-ч; 5: 0,09; 7: 21,06 | [5 empty] | ЗТм
|  | Итого по расценке |  |  | 8: 37.49; 10: 8772.66 | [6 empty] | Итого по расценке
|  | ФОТ |  |  | 10: 5098.86; 12: 175656 | [5 empty] | ФОТ
| Приказ № 812/пр от 21.12.2020 Прил. п.49.3 | НР Электротехнические установки на других объектах |  |  | 4: %; 5: 97; 7: 97; 10: 4945.89; 12: 170386 | [5 empty] | НР Электротехнические установки на других объектах
| Приказ № 774/пр от 11.12.2020 Прил. п.49.3 | СП Электротехнические установки на других объектах |  |  | 4: %; 5: 51; 7: 51; 10: 2600.42; 12: 89585 | [5 empty] | СП Электротехнические установки на других объектах
|  | Всего по позиции |  |  | 10: 16318.97 | [7 empty] | Всего по позиции
36 О | ФССЦ-62.5.02.01-0004 | Трансформатор тока: Т-0,66 |  |  | 4: шт; 7: 234; 8: 108.81; 10: 25461.54 |  |  |  | Трансформатор тока: Т-0,66
(Инженерное оборудование)
37 | ФЕРм08-02-409-09 | Труба гофрированная ПВХ для защиты проводов и кабелей по установленным конструкциям, по стенам, колоннам, потолкам, основанию пола |  |  | 4: 100 м; 7: 1,56 |  |  |  | Труба гофрированная ПВХ для защиты проводов и кабелей по установленным конструкциям, по стенам, колоннам, потолкам, основанию пола
|  | Объем=(78*2) / 100 | [20 empty] | Объем=(78*2) / 100
| 1 | ОТ |  |  | 8: 139.54; 10: 217.68; 11: 34,45; 12: 7499 |  |  |  |  | ОТ
| 4 | М |  |  | 8: 16.79; 10: 26.19 |  |  |  |  | М
|  | ЗТ |  |  | 4: чел.-ч; 5: 15,2; 7: 23,712 | [5 empty] | ЗТ
|  | Итого по расценке |  |  | 8: 156.33; 10: 243.87 | [6 empty] | Итого по расценке
|  | ФОТ |  |  | 10: 217.68; 12: 7499 | [5 empty] | ФОТ
| Приказ № 812/пр от 21.12.2020 Прил. п.49.3 | НР Электротехнические установки на других объектах |  |  | 4: %; 5: 97; 7: 97; 10: 211.15; 12: 7274 | [5 empty] | НР Электротехнические установки на других объектах
| Приказ № 774/пр от 11.12.2020 Прил. п.49.3 | СП Электротехнические установки на других объектах |  |  | 4: %; 5: 51; 7: 51; 10: 111.02; 12: 3824 | [5 empty] | СП Электротехнические установки на других объектах
|  | Всего по позиции |  |  | 10: 566.04 | [7 empty] | Всего по позиции
38 | ФССЦ-24.3.01.02-0014 | Трубы гибкие гофрированные легкие из самозатухающего ПВХ (IP55) серии FL, диаметром: 32 мм |  |  | 4: 10 м; 7: 15,6; 8: 53.03; 10: 827.27 |  |  |  | Трубы гибкие гофрированные легкие из самозатухающего ПВХ (IP55) серии FL, диаметром: 32 мм
(Электротехнические установки на других объектах)
|  | Объем=(78*2) / 10 | [20 empty] | Объем=(78*2) / 10
39 | ФЕРм08-02-412-04 | Затягивание провода в проложенные трубы и металлические рукава первого одножильного или многожильного в общей оплетке, суммарное сечение: до 35 мм2 |  |  | 4: 100 м; 7: 23,4 |  |  |  | Затягивание провода в проложенные трубы и металлические рукава первого одножильного или многожильного в общей оплетке, суммарное сечение: до 35 мм2
|  | Объем=(30*78) / 100 | [20 empty] | Объем=(30*78) / 100
| 1 | ОТ |  |  | 8: 84.22; 10: 1970.75; 11: 34,45; 12: 67892 |  |  |  |  | ОТ
| 2 | ЭМ |  |  | 8: 10.86; 10: 254.12 |  |  |  |  | ЭМ
| 3 | в т.ч. ОТм |  |  | 8: 1.51; 10: 35.33; 11: 34,45; 12: 1217 |  |  |  |  | в т.ч. ОТм
| 4 | М |  |  | 8: 36.43; 10: 852.46 |  |  |  |  | М
|  | ЗТ |  |  | 4: чел.-ч; 5: 8,96; 7: 209,664 | [5 empty] | ЗТ
|  | ЗТм |  |  | 4: чел.-ч; 5: 0,12; 7: 2,808 | [5 empty] | ЗТм
|  | Итого по расценке |  |  | 8: 131.51; 10: 3077.33 | [6 empty] | Итого по расценке
|  | ФОТ |  |  | 10: 2006.08; 12: 69109 | [5 empty] | ФОТ
| Приказ № 812/пр от 21.12.2020 Прил. п.49.3 | НР Электротехнические установки на других объектах |  |  | 4: %; 5: 97; 7: 97; 10: 1945.9; 12: 67036 | [5 empty] | НР Электротехнические установки на других объектах
| Приказ № 774/пр от 11.12.2020 Прил. п.49.3 | СП Электротехнические установки на других объектах |  |  | 4: %; 5: 51; 7: 51; 10: 1023.1; 12: 35246 | [5 empty] | СП Электротехнические установки на других объектах
|  | Всего по позиции |  |  | 10: 6046.33 | [7 empty] | Всего по позиции
40 | ФССЦ-21.1.06.08-0316 | Кабель силовой с алюминиевыми жилами АВВГнг-LS 3х2,5-1000 |  |  | 4: 1000 м; 7: 2,34; 8: 3760.76; 10: 8800.18 |  |  |  | Кабель силовой с алюминиевыми жилами АВВГнг-LS 3х2,5-1000
(Электротехнические установки на других объектах)
|  | Объем=(30*78) / 1000 | [20 empty] | Объем=(30*78) / 1000
41 | ФЕРм08-02-144-03 | Присоединение к зажимам жил проводов или кабелей сечением: до 16 мм2 |  |  | 4: 100 шт; 7: 1,56 |  |  |  | Присоединение к зажимам жил проводов или кабелей сечением: до 16 мм2
|  | Объем=(78*2) / 100 | [20 empty] | Объем=(78*2) / 100
| 1 | ОТ |  |  | 8: 114.3; 10: 178.31; 11: 34,45; 12: 6143 |  |  |  |  | ОТ
| 4 | М |  |  | 8: 2.29; 10: 3.57 |  |  |  |  | М
|  | ЗТ |  |  | 4: чел.-ч; 5: 12,16; 7: 18,9696 | [5 empty] | ЗТ
|  | Итого по расценке |  |  | 8: 116.59; 10: 181.88 | [6 empty] | Итого по расценке
|  | ФОТ |  |  | 10: 178.31; 12: 6143 | [5 empty] | ФОТ
| Приказ № 812/пр от 21.12.2020 Прил. п.49.3 | НР Электротехнические установки на других объектах |  |  | 4: %; 5: 97; 7: 97; 10: 172.96; 12: 5959 | [5 empty] | НР Электротехнические установки на других объектах
| Приказ № 774/пр от 11.12.2020 Прил. п.49.3 | СП Электротехнические установки на других объектах |  |  | 4: %; 5: 51; 7: 51; 10: 90.94; 12: 3133 | [5 empty] | СП Электротехнические установки на других объектах
|  | Всего по позиции |  |  | 10: 445.78 | [7 empty] | Всего по позиции
42 | ФССЦ-20.2.10.01-0011 | Наконечники кабельные алюминиевые ТА 16-8-4,5 |  |  | 4: 100 шт; 7: 1,56; 8: 135.92; 10: 212.04 |  |  |  | Наконечники кабельные алюминиевые ТА 16-8-4,5
(Электротехнические установки на других объектах)
|  | Объем=(78*2) / 100 | [20 empty] | Объем=(78*2) / 100
43 | ФЕРм08-02-472-08 | Проводник заземляющий открыто по строительным основаниям: из круглой стали диаметром 8 мм |  |  | 4: 100 м; 7: 0,78 |  |  |  | Проводник заземляющий открыто по строительным основаниям: из круглой стали диаметром 8 мм
|  | Объем=78 / 100 | [20 empty] | Объем=78 / 100
| 1 | ОТ |  |  | 8: 164.5; 10: 128.31; 11: 34,45; 12: 4420 |  |  |  |  | ОТ
| 2 | ЭМ |  |  | 8: 41.6; 10: 32.45 |  |  |  |  | ЭМ
| 3 | в т.ч. ОТм |  |  | 8: 2.51; 10: 1.96; 11: 34,45; 12: 68 |  |  |  |  | в т.ч. ОТм
| 4 | М |  |  | 8: 512.81; 10: 399.99 |  |  |  |  | М
|  | ЗТ |  |  | 4: чел.-ч; 5: 17,5; 7: 13,65 | [5 empty] | ЗТ
|  | ЗТм |  |  | 4: чел.-ч; 5: 0,2; 7: 0,156 | [5 empty] | ЗТм
|  | Итого по расценке |  |  | 8: 718.91; 10: 560.75 | [6 empty] | Итого по расценке
|  | ФОТ |  |  | 10: 130.27; 12: 4488 | [5 empty] | ФОТ
| Приказ № 812/пр от 21.12.2020 Прил. п.49.3 | НР Электротехнические установки на других объектах |  |  | 4: %; 5: 97; 7: 97; 10: 126.36; 12: 4353 | [5 empty] | НР Электротехнические установки на других объектах
| Приказ № 774/пр от 11.12.2020 Прил. п.49.3 | СП Электротехнические установки на других объектах |  |  | 4: %; 5: 51; 7: 51; 10: 66.44; 12: 2289 | [5 empty] | СП Электротехнические установки на других объектах
|  | Всего по позиции |  |  | 10: 753.55 | [7 empty] | Всего по позиции
44 | ФССЦ-08.3.04.02-0053 | Сталь круглая (катанка), диаметром 8 мм |  |  | 4: т; 7: 30,81; 8: 7135.98; 10: 219859.54 |  |  |  | Сталь круглая (катанка), диаметром 8 мм
(Электротехнические установки на других объектах)
|  | Объем=0,395*78 | [20 empty] | Объем=0,395*78
45 | ФЕРп01-11-028-02 | Измерение сопротивления изоляции мегаомметром обмоток машин и аппаратов |  |  | 4: измерение; 7: 78 |  |  |  | Измерение сопротивления изоляции мегаомметром обмоток машин и аппаратов
| 1 | ОТ |  |  | 8: 1.03; 10: 80.34; 11: 34,45; 12: 2768 |  |  |  |  | ОТ
|  | ЗТ |  |  | 4: чел.-ч; 5: 0,08; 7: 6,24 | [5 empty] | ЗТ
|  | Итого по расценке |  |  | 8: 1.03; 10: 80.34 | [6 empty] | Итого по расценке
|  | ФОТ |  |  | 10: 80.34; 12: 2768 | [5 empty] | ФОТ
| Приказ № 812/пр от 21.12.2020 Прил. п.83 | НР Пусконаладочные работы: 'вхолостую' - 80%, 'под нагрузкой' - 20% |  |  | 4: %; 5: 74; 7: 74; 10: 59.45; 12: 2048 | [5 empty] | НР Пусконаладочные работы: 'вхолостую' - 80%, 'под нагрузкой' - 20%
| Приказ № 774/пр от 11.12.2020 Прил. п.83 | СП Пусконаладочные работы: 'вхолостую' - 80%, 'под нагрузкой' - 20% |  |  | 4: %; 5: 36; 7: 36; 10: 28.92; 12: 996 | [5 empty] | СП Пусконаладочные работы: 'вхолостую' - 80%, 'под нагрузкой' - 20%
|  | Всего по позиции |  |  | 10: 168.71 | [7 empty] | Всего по позиции
|  | Итоги по разделу 3 Установка 3-ф прибора учета косвенного включения на опоре ВЛ и подключение к питающей ВЛ 0,4 кВ с изолированными проводами : | [21 empty] | Итоги по разделу 3 Установка 3-ф прибора учета косвенного включения на опоре ВЛ и подключение к питающей ВЛ 0,4 кВ с изолированными проводами :
|  | Итого прямые затраты (справочно) |  |  | 10: 243338.14 | [11 empty] | Итого прямые затраты (справочно)
|  | в том числе: | [22 empty] | в том числе:
|  | Оплата труда рабочих |  |  | 10: 7955.83 | [11 empty] | Оплата труда рабочих
|  | Эксплуатация машин |  |  | 10: 2526.73 | [11 empty] | Эксплуатация машин
|  | в том числе оплата труда машинистов (Отм) |  |  | 10: 317.31 | [11 empty] | в том числе оплата труда машинистов (Отм)
|  | Материалы |  |  | 10: 232855.58 | [11 empty] | Материалы
|  | Монтажные работы |  |  | 10: 255383.15 | [11 empty] | Монтажные работы
|  | в том числе: | [22 empty] | в том числе:
|  | оплата труда |  |  | 10: 7875.49 | [11 empty] | оплата труда
|  | эксплуатация машин и механизмов |  |  | 10: 2526.73 | [11 empty] | эксплуатация машин и механизмов
|  | в том числе оплата труда машинистов (ОТм) |  |  | 10: 317.31 | [11 empty] | в том числе оплата труда машинистов (ОТм)
|  | материалы |  |  | 10: 232855.58 | [11 empty] | материалы
|  | накладные расходы |  |  | 10: 7947.01 | [11 empty] | накладные расходы
|  | сметная прибыль |  |  | 10: 4178.34 | [11 empty] | сметная прибыль
|  | Оборудование |  |  | 10: 340285.14 | [11 empty] | Оборудование
|  | Оборудование |  |  | 10: 314823.6 | [11 empty] | Оборудование
|  | Инженерное оборудование |  |  | 10: 25461.54 | [11 empty] | Инженерное оборудование
|  | Прочие затраты |  |  | 10: 168.71 | [11 empty] | Прочие затраты
|  | Пусконаладочные работы |  |  | 10: 168.71 | [11 empty] | Пусконаладочные работы
|  | в том числе: | [22 empty] | в том числе:
|  | оплата труда |  |  | 10: 80.34 | [11 empty] | оплата труда
|  | накладные расходы |  |  | 10: 59.45 | [11 empty] | накладные расходы
|  | сметная прибыль |  |  | 10: 28.92 | [11 empty] | сметная прибыль
|  | Итого ФОТ (справочно) |  |  | 10: 8273.14 | [11 empty] | Итого ФОТ (справочно)
|  | Итого накладные расходы (справочно) |  |  | 10: 8006.46 | [11 empty] | Итого накладные расходы (справочно)
|  | Итого сметная прибыль (справочно) |  |  | 10: 4207.26 | [11 empty] | Итого сметная прибыль (справочно)
|  | Итого по разделу 3 Установка 3-ф прибора учета косвенного включения на опоре ВЛ и подключение к питающей ВЛ 0,4 кВ с изолированными проводами |  |  | 10: 595837 | [12 empty] | Итого по разделу 3 Установка 3-ф прибора учета косвенного включения на опоре ВЛ и подключение к питающей ВЛ 0,4 кВ с изолированными проводами
Раздел 4. Настройка системы удаленного считывания | [15 empty] | Раздел 4. Настройка системы удаленного считывания
46 | ФЕРм10-06-068-15 | Настройка простых сетевых трактов: конфигурация и настройка сетевых компонентов (мост, маршрутизатор, модем и т.п.) | [14 empty] | Настройка простых сетевых трактов: конфигурация и настройка сетевых компонентов (мост, маршрутизатор, модем и т.п.) | bar: 4; 7
| 1 | ОТ |  |  | 8: 473.28; 10: 473.28; 11: 34,45; 12: 16304 |  |  |  |  | ОТ
| 4 | М |  |  | 8: 9.47; 10: 9.47 |  |  |  |  | М
|  | ЗТ |  |  | 4: чел.-ч; 5: 32; 7: 32 | [5 empty] | ЗТ
|  | Итого по расценке |  |  | 8: 482.75; 10: 482.75 | [6 empty] | Итого по расценке
|  | ФОТ |  |  | 10: 473.28; 12: 16304 | [5 empty] | ФОТ
| Приказ № 812/пр от 21.12.2020 Прил. п.51.1 | НР Прокладка и монтаж сетей связи |  |  | 4: %; 5: 90; 7: 90; 10: 425.95; 12: 14674 | [5 empty] | НР Прокладка и монтаж сетей связи
| Приказ № 774/пр от 11.12.2020 Прил. п.51.1 | СП Прокладка и монтаж сетей связи |  |  | 4: %; 5: 46; 7: 46; 10: 217.71; 12: 7500 | [5 empty] | СП Прокладка и монтаж сетей связи
|  | Всего по позиции |  |  | 10: 1126.41 | [7 empty] | Всего по позиции
47 О | КП от 21.04.2025 | Информационно-вычислительный комплекс системы удаленного считывания |  |  | 4: комплект; 7: 1; 8: 621600.58; 10: 621600.58 |  |  |  | Информационно-вычислительный комплекс системы удаленного считывания
(Оборудование)
|  | Цена=4264180/6,86 | [19 empty] | Цена=4264180/6,86
48 | ФЕРм10-06-068-17 | Сдача объекта, контрольные и приемо-сдаточные испытания |  |  | 4: объект; 7: 1 |  |  |  | Сдача объекта, контрольные и приемо-сдаточные испытания
| 1 | ОТ |  |  | 8: 4274.32; 10: 4274.32; 11: 34,45; 12: 147250 |  |  |  |  | ОТ
| 2 | ЭМ |  |  | 8: 2775.93; 10: 2775.93 |  |  |  |  | ЭМ
| 3 | в т.ч. ОТм |  |  | 8: 290.46; 10: 290.46; 11: 34,45; 12: 10006 |  |  |  |  | в т.ч. ОТм
| 4 | М |  |  | 8: 85.49; 10: 85.49 |  |  |  |  | М
|  | ЗТ |  |  | 4: чел.-ч; 5: 289; 7: 289 | [5 empty] | ЗТ
|  | ЗТм |  |  | 4: чел.-ч; 5: 25,04; 7: 25,04 | [5 empty] | ЗТм
|  | Итого по расценке |  |  | 8: 7135.74; 10: 7135.74 | [6 empty] | Итого по расценке
|  | ФОТ |  |  | 10: 4564.78; 12: 157256 | [5 empty] | ФОТ
| Приказ № 812/пр от 21.12.2020 Прил. п.51.1 | НР Прокладка и монтаж сетей связи |  |  | 4: %; 5: 90; 7: 90; 10: 4108.3; 12: 141530 | [5 empty] | НР Прокладка и монтаж сетей связи
| Приказ № 774/пр от 11.12.2020 Прил. п.51.1 | СП Прокладка и монтаж сетей связи |  |  | 4: %; 5: 46; 7: 46; 10: 2099.8; 12: 72338 | [5 empty] | СП Прокладка и монтаж сетей связи
|  | Всего по позиции |  |  | 10: 13343.84 | [7 empty] | Всего по позиции
|  | Итоги по разделу 4 Настройка системы удаленного считывания : | [21 empty] | Итоги по разделу 4 Настройка системы удаленного считывания :
|  | Итого прямые затраты (справочно) |  |  | 10: 7618.49 | [11 empty] | Итого прямые затраты (справочно)
|  | в том числе: | [22 empty] | в том числе:
|  | Оплата труда рабочих |  |  | 10: 4747.6 | [11 empty] | Оплата труда рабочих
|  | Эксплуатация машин |  |  | 10: 2775.93 | [11 empty] | Эксплуатация машин
|  | в том числе оплата труда машинистов (Отм) |  |  | 10: 290.46 | [11 empty] | в том числе оплата труда машинистов (Отм)
|  | Материалы |  |  | 10: 94.96 | [11 empty] | Материалы
|  | Монтажные работы |  |  | 10: 14470.25 | [11 empty] | Монтажные работы
|  | в том числе: | [22 empty] | в том числе:
|  | оплата труда |  |  | 10: 4747.6 | [11 empty] | оплата труда
|  | эксплуатация машин и механизмов |  |  | 10: 2775.93 | [11 empty] | эксплуатация машин и механизмов
|  | в том числе оплата труда машинистов (ОТм) |  |  | 10: 290.46 | [11 empty] | в том числе оплата труда машинистов (ОТм)
|  | материалы |  |  | 10: 94.96 | [11 empty] | материалы
|  | накладные расходы |  |  | 10: 4534.25 | [11 empty] | накладные расходы
|  | сметная прибыль |  |  | 10: 2317.51 | [11 empty] | сметная прибыль
|  | Оборудование |  |  | 10: 621600.58 | [11 empty] | Оборудование
|  | Итого ФОТ (справочно) |  |  | 10: 5038.06 | [11 empty] | Итого ФОТ (справочно)
|  | Итого накладные расходы (справочно) |  |  | 10: 4534.25 | [11 empty] | Итого накладные расходы (справочно)
|  | Итого сметная прибыль (справочно) |  |  | 10: 2317.51 | [11 empty] | Итого сметная прибыль (справочно)
|  | Итого по разделу 4 Настройка системы удаленного считывания |  |  | 10: 636070.83 | [12 empty] | Итого по разделу 4 Настройка системы удаленного считывания
|  | Итоги по смете: | [24 empty] | Итоги по смете:
|  | Итого прямые затраты (справочно) |  |  | 10: 601469.27; 12: 6343446 | [14 empty] | Итого прямые затраты (справочно)
|  | в том числе: | [25 empty] | в том числе:
|  | Оплата труда рабочих |  |  | 10: 25737.78; 12: 886667 | [14 empty] | Оплата труда рабочих
|  | Эксплуатация машин |  |  | 10: 9867.93; 12: 120685 | [14 empty] | Эксплуатация машин
|  | в том числе оплата труда машинистов (Отм) |  |  | 10: 1213.36; 12: 41801 | [14 empty] | в том числе оплата труда машинистов (Отм)
|  | Материалы |  |  | 10: 565863.56; 12: 5336094 | [14 empty] | Материалы
|  | Строительные работы |  |  | 10: 9374.62; 12: 88403 | [14 empty] | Строительные работы
|  | в том числе: | [25 empty] | в том числе:
| 1 | материалы |  |  | 10: 9374.62; 11: 9,43; 12: 88403 | [14 empty] | материалы
|  | Монтажные работы |  |  | 10: 630739.18; 12: 7586352 | [14 empty] | Монтажные работы
|  | в том числе: | [25 empty] | в том числе:
|  | оплата труда |  |  | 10: 25480.28; 12: 877796 | [14 empty] | оплата труда
| 1 | эксплуатация машин и механизмов |  |  | 10: 9867.93; 11: 12,23; 12: 120685 | [14 empty] | эксплуатация машин и механизмов
|  | в том числе оплата труда машинистов (ОТм) |  |  | 10: 1213.36; 12: 41801 | [14 empty] | в том числе оплата труда машинистов (ОТм)
| 1 | материалы |  |  | 10: 556488.94; 11: 9,43; 12: 5247691 | [14 empty] | материалы
|  | накладные расходы |  |  | 10: 25540.16; 12: 879862 | [14 empty] | накладные расходы
|  | сметная прибыль |  |  | 10: 13361.87; 12: 460318 | [14 empty] | сметная прибыль
|  | Оборудование |  |  | 10: 1589802.16; 12: 14991835 | [14 empty] | Оборудование
| 1 | Оборудование |  |  | 10: 1550917.78; 11: 9,43; 12: 14625155 | [14 empty] | Оборудование
| 1 | Инженерное оборудование |  |  | 10: 38884.38; 11: 9,43; 12: 366680 | [14 empty] | Инженерное оборудование
|  | Прочие затраты |  |  | 10: 540.75; 12: 18628 | [14 empty] | Прочие затраты
|  | Пусконаладочные работы |  |  | 10: 540.75; 12: 18628 | [14 empty] | Пусконаладочные работы
|  | в том числе: | [25 empty] | в том числе:
|  | оплата труда |  |  | 10: 257.5; 12: 8871 | [14 empty] | оплата труда
|  | накладные расходы |  |  | 10: 190.55; 12: 6564 | [14 empty] | накладные расходы
|  | сметная прибыль |  |  | 10: 92.7; 12: 3193 | [14 empty] | сметная прибыль
|  | Итого |  |  | 10: 2230456.71; 12: 22685218 | [14 empty] | Итого
|  | Итого ФОТ (справочно) |  |  | 10: 26951.14; 12: 928468 | [14 empty] | Итого ФОТ (справочно)
|  | Итого накладные расходы (справочно) |  |  | 10: 25730.71; 12: 886426 | [14 empty] | Итого накладные расходы (справочно)
|  | Итого сметная прибыль (справочно) |  |  | 10: 13454.57; 12: 463511 | [14 empty] | Итого сметная прибыль (справочно)
|  | Компенсация НДС при УСН БЦ: (565863,56+(9867,93-1213,36))*0,2 ТЦ: (5336094+(120685-41801))*0,2 |  |  | 10: 114903.63; 12: 1082995.6 | [14 empty] | Компенсация НДС при УСН БЦ: (565863,56+(9867,93-1213,36))*0,2 ТЦ: (5336094+(120685-41801))*0,2
|  | НДС 5% |  |  | 10: 111522.84; 12: 1134260.9 | [15 empty] | НДС 5%
|  | ВСЕГО по смете |  |  | 10: 2456883.18; 12: 24902474.5 | [16 empty] | ВСЕГО по смете
Составил:
[должность, подпись (инициалы, фамилия)]
Проверил:
[должность, подпись (инициалы, фамилия)]