## ЛСР по форме №4 с материалами
СОГЛАСОВАНО: | [8 empty] | УТВЕРЖДАЮ:
_______________ | [8 empty] | __________________
" _____ " ________________ 2017 г. | [8 empty] | "______ " _______________2017 г.
Электромонтажные работы
(наименование стройки)
ЛОКАЛЬНЫЙ СМЕТНЫЙ РАСЧЕТ № 001/25
(локальная смета)
на | монтаж БКРУ-6кВ, КИБИХ г.Киров
(наименование работ и затрат, наименование объекта)
Основание: ведомость дефектов
| Сметная стоимость _______________________________________________________________________________________________ |  | ___________________________26103,363 |  | тыс. руб.
| строительных работ _______________________________________________________________________________________________ |  | _______________________________________________________________________________________________481,882 |  | тыс. руб.
| монтажных работ _______________________________________________________________________________________________ |  | _______________________________________________________________________________________________20440,183 |  | тыс. руб.
| Средства на оплату труда _______________________________________________________________________________________________ |  | ___________________________1061,750 |  | тыс. руб.
| Сметная трудоемкость _______________________________________________________________________________________________ |  | _______________________________________________________________________________________________2553,5 |  | чел.час
Составлен(а) в текущих (прогнозных) ценах по состоянию на 01.02.2025
№ пп | Шифр и номер позиции норматива | Наименование работ и затрат, единица измерения | Количество | Стоимость единицы, руб. |  |  | Общая стоимость, руб. |  |  |  | Затраты труда рабочих, чел.-ч, не занятых обслуживанием машин
|  |  |  | всего | эксплуата- ции машин | мате- риалы | Всего | оплаты труда | эксплуата- ции машин | мате- риалы
|  |  |  | оплаты труда | в т.ч. оплаты труда |  |  |  | в т.ч. оплаты труда |  | на единицу | всего
1 | 2 | 3 | 4 | 5 | 6 | 7 | 8 | 9 | 10 | 11 | 12 | 13
Раздел 1. Фундаменты
1 | ФЕР01-01-036-01 Приказ Минстроя РФ от 30.01.14 №31/пр | Планировка площадей бульдозерами мощностью: 59 кВт (80 л.с.) (1000 м2 спланированной поверхности за 1 проход бульдозера) (Районный к-т 15%; МДС35 пр.1 т.2 п.5. Производство монтажных работ вблизи объектов, находящихся под высоким напряжением, в том числе в охранной зоне действующей воздушной линии электропередачи ОЗП=1,2; ЭМ=1,2 к расх.; ЗПМ=1,2; ТЗ=1,2; ТЗМ=1,2) ИНДЕКС К ПОЗИЦИИ(справочно): 1 I-кв. 2025 ОЗП=34,45; ЭМ-ЗПМ=12,23; ЗПМ=34,45; МАТ=9,4 | 0.06 | 27.91 | 27,91 6,09 |  | 2 |  | 2
2 | ФЕР01-02-057-02 Приказ Минстроя РФ от 30.01.14 №31/пр | Разработка грунта вручную в траншеях глубиной до 2 м без креплений с откосами, группа грунтов: 2 (100 м3 грунта) (Районный к-т 15%; МДС35 пр.1 т.2 п.5. Производство монтажных работ вблизи объектов, находящихся под высоким напряжением, в том числе в охранной зоне действующей воздушной линии электропередачи ОЗП=1,2; ЭМ=1,2 к расх.; ЗПМ=1,2; ТЗ=1,2; ТЗМ=1,2) ИНДЕКС К ПОЗИЦИИ(справочно): 1 I-кв. 2025 ОЗП=34,45; ЭМ-ЗПМ=12,23; ЗПМ=34,45; МАТ=9,4 | 0.12 | 1657,66 1657,66 |  |  | 199 | 199 |  |  | 184.8 | 22.18
3 | ФЕР01-02-005-01 Приказ Минстроя РФ от 30.01.14 №31/пр | Уплотнение грунта пневматическими трамбовками, группа грунтов: 1-2 (100 м3 уплотненного грунта) (Районный к-т 15%; МДС35 пр.1 т.2 п.5. Производство монтажных работ вблизи объектов, находящихся под высоким напряжением, в том числе в охранной зоне действующей воздушной линии электропередачи ОЗП=1,2; ЭМ=1,2 к расх.; ЗПМ=1,2; ТЗ=1,2; ТЗМ=1,2) ИНДЕКС К ПОЗИЦИИ(справочно): 1 I-кв. 2025 ОЗП=34,45; ЭМ-ЗПМ=12,23; ЗПМ=34,45; МАТ=9,4 | 0.1 | 489,36 147,49 | 341,87 42,2 |  | 49 | 15 | 34 4 |  | 15.036 | 1.5
4 | ФЕР08-01-002-01 Приказ Минстроя РФ от 30.01.14 №31/пр | Устройство основания под фундаменты: песчаного (1 м3 основания) (Районный к-т 15%; МДС35 пр.1 т.2 п.5. Производство монтажных работ вблизи объектов, находящихся под высоким напряжением, в том числе в охранной зоне действующей воздушной линии электропередачи ОЗП=1,2; ЭМ=1,2 к расх.; ЗПМ=1,2; ТЗ=1,2; ТЗМ=1,2) ИНДЕКС К ПОЗИЦИИ(справочно): 1 I-кв. 2025 ОЗП=34,45; ЭМ-ЗПМ=12,23; ЗПМ=34,45; МАТ=9,4 | 10 | 130,46 25,93 | 32,18 4,2 | 72.35 | 1305 | 259 | 322 42 | 724 | 2.76 | 27.6
5 | ФЕР08-01-002-02 Приказ Минстроя РФ от 30.01.14 №31/пр | Устройство основания под фундаменты: щебеночного (1 м3 основания) (Районный к-т 15%; МДС35 пр.1 т.2 п.5. Производство монтажных работ вблизи объектов, находящихся под высоким напряжением, в том числе в охранной зоне действующей воздушной линии электропередачи ОЗП=1,2; ЭМ=1,2 к расх.; ЗПМ=1,2; ТЗ=1,2; ТЗМ=1,2) ИНДЕКС К ПОЗИЦИИ(справочно): 1 I-кв. 2025 ОЗП=34,45; ЭМ-ЗПМ=12,23; ЗПМ=34,45; МАТ=9,4 | 5 | 257,8 27,06 | 59,97 7,67 | 170.77 | 1289 | 135 | 300 38 | 854 | 2.88 | 14.4
6 | ФЕР07-05-001-03 Приказ Минстроя РФ от 30.01.14 №31/пр | Установка блоков стен подвалов массой: до 1,5 т (100 шт. сборных конструкций) (Районный к-т 15%; МДС35 пр.1 т.2 п.5. Производство монтажных работ вблизи объектов, находящихся под высоким напряжением, в том числе в охранной зоне действующей воздушной линии электропередачи ОЗП=1,2; ЭМ=1,2 к расх.; ЗПМ=1,2; ТЗ=1,2; ТЗМ=1,2) ИНДЕКС К ПОЗИЦИИ(справочно): 1 I-кв. 2025 ОЗП=34,45; ЭМ-ЗПМ=12,23; ЗПМ=34,45; МАТ=9,4 | 0.12 | 8780,96 1287,5 | 5678,05 692,11 | 1815.41 | 1054 | 155 | 681 83 | 218 | 124.812 | 14.98
7 | ТЦ 21.0042025 | Блок для фундамента ФБС 12.6.6 (шт) МАТ=3100/1,2/9,4*1,02 (Районный к-т 15%; МДС35 пр.1 т.2 п.5. Производство монтажных работ вблизи объектов, находящихся под высоким напряжением, в том числе в охранной зоне действующей воздушной линии электропередачи ОЗП=1,2; ЭМ=1,2 к расх.; ЗПМ=1,2; ТЗ=1,2; ТЗМ=1,2) ИНДЕКС К ПОЗИЦИИ(справочно): 1 I-кв. 2025 ОЗП=34,45; ЭМ-ЗПМ=12,23; ЗПМ=34,45; МАТ=9,4 | 12 | 280,32 3100/1,2/9,4*1,02 |  | 280,32 3100/1,2/9,4*1,02 | 3364 |  |  | 3364
8 | ФЕР07-01-044-01 Приказ Минстроя РФ от 30.01.14 №31/пр | Установка арматурных стыковых накладок (1 т стальных элементов) (Районный к-т 15%; МДС35 пр.1 т.2 п.5. Производство монтажных работ вблизи объектов, находящихся под высоким напряжением, в том числе в охранной зоне действующей воздушной линии электропередачи ОЗП=1,2; ЭМ=1,2 к расх.; ЗПМ=1,2; ТЗ=1,2; ТЗМ=1,2) ИНДЕКС К ПОЗИЦИИ(справочно): 1 I-кв. 2025 ОЗП=34,45; ЭМ-ЗПМ=12,23; ЗПМ=34,45; МАТ=9,4 | 0.3 | 11815,69 2395,27 | 605.51 | 8814.91 | 3545 | 719 | 182 | 2644 | 204 | 61.2
9 | ФЕР09-05-002-02 Приказ Минстроя РФ от 30.01.14 №31/пр | Электродуговая сварка при монтаже одноэтажных производственных зданий: опорных частей каркасов (колонны, подкрановые балки) (10 т конструкций) (Районный к-т 15%; МДС35 пр.1 т.2 п.5. Производство монтажных работ вблизи объектов, находящихся под высоким напряжением, в том числе в охранной зоне действующей воздушной линии электропередачи ОЗП=1,2; ЭМ=1,2 к расх.; ЗПМ=1,2; ТЗ=1,2; ТЗМ=1,2) ИНДЕКС К ПОЗИЦИИ(справочно): 1 I-кв. 2025 ОЗП=34,45; ЭМ-ЗПМ=12,23; ЗПМ=34,45; МАТ=9,4 | 0.05 | 658,56 272,9 | 245.93 | 139.73 | 33 | 14 | 12 | 7 | 20.076 | 1
10 | ТЦ 21.0042025 | Сталь угловая равнополочная, марка Ст3пс, ширина полок 63-63 мм (т) МАТ=75000/1,2/9,4*1,02 (Районный к-т 15%; МДС35 пр.1 т.2 п.5. Производство монтажных работ вблизи объектов, находящихся под высоким напряжением, в том числе в охранной зоне действующей воздушной линии электропередачи ОЗП=1,2; ЭМ=1,2 к расх.; ЗПМ=1,2; ТЗ=1,2; ТЗМ=1,2) ИНДЕКС К ПОЗИЦИИ(справочно): 1 I-кв. 2025 ОЗП=34,45; ЭМ-ЗПМ=12,23; ЗПМ=34,45; МАТ=9,4 | 0.3 | 6781,91 75000/1,2/9,4*1,02 |  | 6781,91 75000/1,2/9,4*1,02 | 2035 |  |  | 2035
11 | ТЦ 21.0042025 | Прокат полосовой, горячекатаный, размер 40х4 мм (т) МАТ=82000/1,2/9,4*1,02 (Районный к-т 15%) ИНДЕКС К ПОЗИЦИИ(справочно): 1 I-кв. 2025 ОЗП=34,45; ЭМ-ЗПМ=12,23; ЗПМ=34,45; МАТ=9,4 | 0.05 | 7414,89 82000/1,2/9,4*1,02 |  | 7414,89 82000/1,2/9,4*1,02 | 371 |  |  | 371
12 | ТЦ 21.0042025 | Швеллер стальной №12 (т) МАТ=83000/1,2/9,4*1,02 (Районный к-т 15%) ИНДЕКС К ПОЗИЦИИ(справочно): 1 I-кв. 2025 ОЗП=34,45; ЭМ-ЗПМ=12,23; ЗПМ=34,45; МАТ=9,4 | 0.15 | 7505,32 83000/1,2/9,4*1,02 |  | 7505,32 83000/1,2/9,4*1,02 | 1126 |  |  | 1126
13 | ФЕР09-03-037-01 Приказ Минстроя РФ от 30.01.14 №31/пр | Монтаж рам коробчатого сечения пролетом до 24 м (1 т конструкций) (Районный к-т 15%; МДС35 пр.1 т.2 п.5. Производство монтажных работ вблизи объектов, находящихся под высоким напряжением, в том числе в охранной зоне действующей воздушной линии электропередачи ОЗП=1,2; ЭМ=1,2 к расх.; ЗПМ=1,2; ТЗ=1,2; ТЗМ=1,2) ИНДЕКС К ПОЗИЦИИ(справочно): 1 I-кв. 2025 ОЗП=34,45; ЭМ-ЗПМ=12,23; ЗПМ=34,45; МАТ=9,4 | 0.35 | 1327,68 246,91 | 789,02 121,23 | 291.75 | 465 | 86 | 276 42 | 103 | 23.388 | 8.19
14 | ФЕР13-03-002-04 Приказ Минстроя РФ от 30.01.14 №31/пр | Огрунтовка металлических поверхностей за один раз: грунтовкой ГФ-021 (100 м2 окрашиваемой поверхности) (Районный к-т 15%; МДС35 пр.1 т.2 п.5. Производство монтажных работ вблизи объектов, находящихся под высоким напряжением, в том числе в охранной зоне действующей воздушной линии электропередачи ОЗП=1,2; ЭМ=1,2 к расх.; ЗПМ=1,2; ТЗ=1,2; ТЗМ=1,2) ИНДЕКС К ПОЗИЦИИ(справочно): 1 I-кв. 2025 ОЗП=34,45; ЭМ-ЗПМ=12,23; ЗПМ=34,45; МАТ=9,4 | 0.2 | 292,09 78,04 | 11,33 0,14 | 202.72 | 58 | 16 | 2 | 40 | 6.372 | 1.27
15 | ФЕР13-03-004-26 Приказ Минстроя РФ от 30.01.14 №31/пр | Окраска металлических огрунтованных поверхностей: эмалью ПФ-115 (100 м2 окрашиваемой поверхности) (Районный к-т 15%; МДС35 пр.1 т.2 п.5. Производство монтажных работ вблизи объектов, находящихся под высоким напряжением, в том числе в охранной зоне действующей воздушной линии электропередачи ОЗП=1,2; ЭМ=1,2 к расх.; ЗПМ=1,2; ТЗ=1,2; ТЗМ=1,2) ИНДЕКС К ПОЗИЦИИ(справочно): 1 I-кв. 2025 ОЗП=34,45; ЭМ-ЗПМ=12,23; ЗПМ=34,45; МАТ=9,4 | 0.4 | 336,7 47,94 | 7,48 0,14 | 281.28 | 135 | 19 | 3 | 113 | 4.596 | 1.84
16 | ФЕР08-01-003-07 Приказ Минстроя РФ от 30.01.14 №31/пр | Гидроизоляция боковая обмазочная битумная в 2 слоя по выровненной поверхности бутовой кладки, кирпичу, бетону (100 м2 изолируемой поверхности) (Районный к-т 15%; МДС35 пр.1 т.2 п.5. Производство монтажных работ вблизи объектов, находящихся под высоким напряжением, в том числе в охранной зоне действующей воздушной линии электропередачи ОЗП=1,2; ЭМ=1,2 к расх.; ЗПМ=1,2; ТЗ=1,2; ТЗМ=1,2) ИНДЕКС К ПОЗИЦИИ(справочно): 1 I-кв. 2025 ОЗП=34,45; ЭМ-ЗПМ=12,23; ЗПМ=34,45; МАТ=9,4 | 0.48 | 1267,82 278,22 | 91.12 | 898.48 | 609 | 134 | 44 | 431 | 25.44 | 12.21
17 | ФЕР34-02-003-01 Приказ Минстроя РФ от 30.01.14 №31/пр | Устройство трубопроводов из полиэтиленовых труб: до 2 отверстий (1 канало-километр трубопровода) (Районный к-т 15%; МДС35 пр.1 т.2 п.5. Производство монтажных работ вблизи объектов, находящихся под высоким напряжением, в том числе в охранной зоне действующей воздушной линии электропередачи ОЗП=1,2; ЭМ=1,2 к расх.; ЗПМ=1,2; ТЗ=1,2; ТЗМ=1,2) ИНДЕКС К ПОЗИЦИИ(справочно): 1 I-кв. 2025 ОЗП=34,45; ЭМ-ЗПМ=12,23; ЗПМ=34,45; МАТ=9,4 | 0.06 | 33150,76 1552,75 |  | 31598.01 | 1989 | 93 |  | 1896 | 159.6 | 9.58
18 | ТЦ 21.0042025 | Трубы гофрированные с профилированной стенкой д=160мм DKS (м) МАТ=700/1,2/9,4*1,02 (Районный к-т 15%) ИНДЕКС К ПОЗИЦИИ(справочно): 1 I-кв. 2025 ОЗП=34,45; ЭМ-ЗПМ=12,23; ЗПМ=34,45; МАТ=9,4 | 60 | 63,3 700/1,2/9,4*1,02 |  | 63,3 700/1,2/9,4*1,02 | 3798 |  |  | 3798
19 | ФЕРм08-02-200-01 Приказ Минстроя России от 11.12.15 №899/пр | Монтаж термоусаживаемой манжеты из трубки для кабеля (1 шт.) (Районный к-т 15%; МДС35 пр.1 т.2 п.5. Производство монтажных работ вблизи объектов, находящихся под высоким напряжением, в том числе в охранной зоне действующей воздушной линии электропередачи ОЗП=1,2; ЭМ=1,2 к расх.; ЗПМ=1,2; ТЗ=1,2; ТЗМ=1,2) ИНДЕКС К ПОЗИЦИИ(справочно): 1 I-кв. 2025 ОЗП=34,45; ЭМ-ЗПМ=12,23; ЗПМ=34,45; МАТ=9,4 | 10 | 8,37 7,38 | 0.05 | 0.94 | 84 | 74 | 1 | 9 | 0.708 | 7.08
20 | ФЕРм37-01-013-13 Приказ Минстроя РФ от 30.01.14 №31/пр | Монтаж блочного ж/б модуля, масса до: 27 т (1 шт.) (Районный к-т 15%; МДС35 пр.1 т.2 п.5. Производство монтажных работ вблизи объектов, находящихся под высоким напряжением, в том числе в охранной зоне действующей воздушной линии электропередачи ОЗП=1,2; ЭМ=1,2 к расх.; ЗПМ=1,2; ТЗ=1,2; ТЗМ=1,2) ИНДЕКС К ПОЗИЦИИ(справочно): 1 I-кв. 2025 ОЗП=34,45; ЭМ-ЗПМ=12,23; ЗПМ=34,45; МАТ=9,4 | 1 | 16414,22 4712,84 | 8863,06 717,82 | 2838.32 | 16414 | 4713 | 8863 718 | 2838 | 426 | 426
21 | ТЦ 21.0042025 | Модуль ж/б для для установка распред устройства 6кВ (шт) МАТ=18000000/1,2/9,4*1,02 (Районный к-т 15%) ИНДЕКС К ПОЗИЦИИ(справочно): 1 I-кв. 2025 ОЗП=34,45; ЭМ-ЗПМ=12,23; ЗПМ=34,45; МАТ=9,4 | 1 | 1627659,57 18000000/1,2/9,4*1,02 |  | 1627659,57 18000000/1,2/9,4*1,02 | 1627660 |  |  | 1627660
Раздел 2. Площадки для обслуживания
22 | ФЕР09-05-002-02 Приказ Минстроя РФ от 30.01.14 №31/пр | Электродуговая сварка при монтаже одноэтажных производственных зданий: опорных частей каркасов (колонны, подкрановые балки) (10 т конструкций) (Районный к-т 15%; МДС35 пр.1 т.2 п.5. Производство монтажных работ вблизи объектов, находящихся под высоким напряжением, в том числе в охранной зоне действующей воздушной линии электропередачи ОЗП=1,2; ЭМ=1,2 к расх.; ЗПМ=1,2; ТЗ=1,2; ТЗМ=1,2) ИНДЕКС К ПОЗИЦИИ(справочно): 1 I-кв. 2025 ОЗП=34,45; ЭМ-ЗПМ=12,23; ЗПМ=34,45; МАТ=9,4 | 0.07 | 658,56 272,9 | 245.93 | 139.73 | 46 | 19 | 17 | 10 | 20.076 | 1.41
23 | ТЦ 21.0042025 | Уголок горячекатаный, размер 50х50 мм (т) МАТ=75000/1,2/9,4*1,02 (Районный к-т 15%; МДС35 пр.1 т.2 п.5. Производство монтажных работ вблизи объектов, находящихся под высоким напряжением, в том числе в охранной зоне действующей воздушной линии электропередачи ОЗП=1,2; ЭМ=1,2 к расх.; ЗПМ=1,2; ТЗ=1,2; ТЗМ=1,2) ИНДЕКС К ПОЗИЦИИ(справочно): 1 I-кв. 2025 ОЗП=34,45; ЭМ-ЗПМ=12,23; ЗПМ=34,45; МАТ=9,4 | 0.46 | 6781,91 75000/1,2/9,4*1,02 |  | 6781,91 75000/1,2/9,4*1,02 | 3120 |  |  | 3120
24 | ТЦ 21.0042025 | Горячекатанная арматурная сталь класса А500 С, диаметром: 12 мм (т) МАТ=70000/1,2/9,4*1,02 (Районный к-т 15%; МДС35 пр.1 т.2 п.5. Производство монтажных работ вблизи объектов, находящихся под высоким напряжением, в том числе в охранной зоне действующей воздушной линии электропередачи ОЗП=1,2; ЭМ=1,2 к расх.; ЗПМ=1,2; ТЗ=1,2; ТЗМ=1,2) ИНДЕКС К ПОЗИЦИИ(справочно): 1 I-кв. 2025 ОЗП=34,45; ЭМ-ЗПМ=12,23; ЗПМ=34,45; МАТ=9,4 | 0.16 | 6329,79 70000/1,2/9,4*1,02 |  | 6329,79 70000/1,2/9,4*1,02 | 1013 |  |  | 1013
25 | ФЕР09-03-029-01 Приказ Минстроя РФ от 30.01.14 №31/пр | Монтаж лестниц прямолинейных и криволинейных, пожарных с ограждением (1 т конструкций) (Районный к-т 15%; МДС35 пр.1 т.2 п.5. Производство монтажных работ вблизи объектов, находящихся под высоким напряжением, в том числе в охранной зоне действующей воздушной линии электропередачи ОЗП=1,2; ЭМ=1,2 к расх.; ЗПМ=1,2; ТЗ=1,2; ТЗМ=1,2) ИНДЕКС К ПОЗИЦИИ(справочно): 1 I-кв. 2025 ОЗП=34,45; ЭМ-ЗПМ=12,23; ЗПМ=34,45; МАТ=9,4 | 0.7 | 1352,4 419,91 | 843,99 105,23 | 88.5 | 947 | 294 | 591 74 | 62 | 38.844 | 27.19
26 | ФЕР13-03-002-04 Приказ Минстроя РФ от 30.01.14 №31/пр | Огрунтовка металлических поверхностей за один раз: грунтовкой ГФ-021 (100 м2 окрашиваемой поверхности) (Районный к-т 15%; МДС35 пр.1 т.2 п.5. Производство монтажных работ вблизи объектов, находящихся под высоким напряжением, в том числе в охранной зоне действующей воздушной линии электропередачи ОЗП=1,2; ЭМ=1,2 к расх.; ЗПМ=1,2; ТЗ=1,2; ТЗМ=1,2) ИНДЕКС К ПОЗИЦИИ(справочно): 1 I-кв. 2025 ОЗП=34,45; ЭМ-ЗПМ=12,23; ЗПМ=34,45; МАТ=9,4 | 0.18 | 292,09 78,04 | 11,33 0,14 | 202.72 | 53 | 14 | 2 | 37 | 6.372 | 1.15
27 | ФЕР13-03-004-26 Приказ Минстроя РФ от 30.01.14 №31/пр | Окраска металлических огрунтованных поверхностей: эмалью ПФ-115 (100 м2 окрашиваемой поверхности) (Районный к-т 15%; МДС35 пр.1 т.2 п.5. Производство монтажных работ вблизи объектов, находящихся под высоким напряжением, в том числе в охранной зоне действующей воздушной линии электропередачи ОЗП=1,2; ЭМ=1,2 к расх.; ЗПМ=1,2; ТЗ=1,2; ТЗМ=1,2) ИНДЕКС К ПОЗИЦИИ(справочно): 1 I-кв. 2025 ОЗП=34,45; ЭМ-ЗПМ=12,23; ЗПМ=34,45; МАТ=9,4 | 0.36 | 336,7 47,94 | 7,48 0,14 | 281.28 | 121 | 17 | 3 | 101 | 4.596 | 1.65
Раздел 3. Заземление
28 | ФЕР01-01-009-23 Приказ Минстроя РФ от 30.01.14 №31/пр | Разработка траншей экскаватором «обратная лопата» с ковшом вместимостью 0,25 м3, группа грунтов: 2 (1000 м3 грунта) (Районный к-т 15%; МДС35 пр.1 т.2 п.5. Производство монтажных работ вблизи объектов, находящихся под высоким напряжением, в том числе в охранной зоне действующей воздушной линии электропередачи ОЗП=1,2; ЭМ=1,2 к расх.; ЗПМ=1,2; ТЗ=1,2; ТЗМ=1,2) ИНДЕКС К ПОЗИЦИИ(справочно): 1 I-кв. 2025 ОЗП=34,45; ЭМ-ЗПМ=12,23; ЗПМ=34,45; МАТ=9,4 | 0.006 | 4571.91 | 4571,91 850,02 |  | 27 |  | 27 5
29 | ФЕР01-02-057-02 Приказ Минстроя РФ от 30.01.14 №31/пр | Разработка грунта вручную в траншеях глубиной до 2 м без креплений с откосами, группа грунтов: 2 (100 м3 грунта) (Районный к-т 15%; МДС35 пр.1 т.2 п.5. Производство монтажных работ вблизи объектов, находящихся под высоким напряжением, в том числе в охранной зоне действующей воздушной линии электропередачи ОЗП=1,2; ЭМ=1,2 к расх.; ЗПМ=1,2; ТЗ=1,2; ТЗМ=1,2) ИНДЕКС К ПОЗИЦИИ(справочно): 1 I-кв. 2025 ОЗП=34,45; ЭМ-ЗПМ=12,23; ЗПМ=34,45; МАТ=9,4 | 0.02 | 1657,66 1657,66 |  |  | 33 | 33 |  |  | 184.8 | 3.7
30 | ФЕРм08-02-471-02 Приказ Минстроя РФ от 30.01.14 №31/пр | Заземлитель вертикальный из угловой стали размером: 63х63х6 мм (10 шт.) (Районный к-т 15%; МДС35 пр.1 т.2 п.5. Производство монтажных работ вблизи объектов, находящихся под высоким напряжением, в том числе в охранной зоне действующей воздушной линии электропередачи ОЗП=1,2; ЭМ=1,2 к расх.; ЗПМ=1,2; ТЗ=1,2; ТЗМ=1,2) ИНДЕКС К ПОЗИЦИИ(справочно): 1 I-кв. 2025 ОЗП=34,45; ЭМ-ЗПМ=12,23; ЗПМ=34,45; МАТ=9,4 | 1.2 | 279,27 153,07 | 97,59 5,59 | 28.61 | 335 | 184 | 117 7 | 34 | 14.16 | 16.99
31 | ТЦ 21.0042025 | Уголок горячекатаный, размер 50х50х3000 мм (шт) МАТ=300/1,2/9,4*1,02 (Районный к-т 15%; МДС35 пр.1 т.2 п.5. Производство монтажных работ вблизи объектов, находящихся под высоким напряжением, в том числе в охранной зоне действующей воздушной линии электропередачи ОЗП=1,2; ЭМ=1,2 к расх.; ЗПМ=1,2; ТЗ=1,2; ТЗМ=1,2) ИНДЕКС К ПОЗИЦИИ(справочно): 1 I-кв. 2025 ОЗП=34,45; ЭМ-ЗПМ=12,23; ЗПМ=34,45; МАТ=9,4 | 12 | 27,13 300/1,2/9,4*1,02 |  | 27,13 300/1,2/9,4*1,02 | 326 |  |  | 326
32 | ФЕРм08-02-472-02 Приказ Минстроя РФ от 30.01.14 №31/пр | Заземлитель горизонтальный из стали: полосовой сечением 160 мм2 (100 м) (Районный к-т 15%; МДС35 пр.1 т.2 п.5. Производство монтажных работ вблизи объектов, находящихся под высоким напряжением, в том числе в охранной зоне действующей воздушной линии электропередачи ОЗП=1,2; ЭМ=1,2 к расх.; ЗПМ=1,2; ТЗ=1,2; ТЗМ=1,2) ИНДЕКС К ПОЗИЦИИ(справочно): 1 I-кв. 2025 ОЗП=34,45; ЭМ-ЗПМ=12,23; ЗПМ=34,45; МАТ=9,4 | 0.5 | 346,44 215,34 | 89,51 4,1 | 41.59 | 173 | 108 | 45 2 | 20 | 19.92 | 9.96
33 | ТЦ 21.0042025 | Прокат полосовой, горячекатаный, размер 40х4 мм (м) МАТ=150/1,2/9,4*1,02 (Районный к-т 15%; МДС35 пр.1 т.2 п.5. Производство монтажных работ вблизи объектов, находящихся под высоким напряжением, в том числе в охранной зоне действующей воздушной линии электропередачи ОЗП=1,2; ЭМ=1,2 к расх.; ЗПМ=1,2; ТЗ=1,2; ТЗМ=1,2) ИНДЕКС К ПОЗИЦИИ(справочно): 1 I-кв. 2025 ОЗП=34,45; ЭМ-ЗПМ=12,23; ЗПМ=34,45; МАТ=9,4 | 50 | 13,56 150/1,2/9,4*1,02 |  | 13,56 150/1,2/9,4*1,02 | 678 |  |  | 678
34 | ФЕР01-01-033-01 Приказ Минстроя РФ от 30.01.14 №31/пр | Засыпка траншей и котлованов с перемещением грунта до 5 м бульдозерами мощностью: 59 кВт (80 л.с.), группа грунтов 1 (1000 м3 грунта) (Районный к-т 15%; МДС35 пр.1 т.2 п.5. Производство монтажных работ вблизи объектов, находящихся под высоким напряжением, в том числе в охранной зоне действующей воздушной линии электропередачи ОЗП=1,2; ЭМ=1,2 к расх.; ЗПМ=1,2; ТЗ=1,2; ТЗМ=1,2) ИНДЕКС К ПОЗИЦИИ(справочно): 1 I-кв. 2025 ОЗП=34,45; ЭМ-ЗПМ=12,23; ЗПМ=34,45; МАТ=9,4 | 0.006 | 558.23 | 558,23 121,66 |  | 3 |  | 3 1
Раздел 4. Монтаж КЛ-6кВ
35 | ФЕР01-02-057-02 Приказ Минстроя РФ от 30.01.14 №31/пр | Разработка грунта вручную в траншеях глубиной до 2 м без креплений с откосами, группа грунтов: 2 (100 м3 грунта) (Районный к-т 15%; МДС35 пр.1 т.2 п.5. Производство монтажных работ вблизи объектов, находящихся под высоким напряжением, в том числе в охранной зоне действующей воздушной линии электропередачи ОЗП=1,2; ЭМ=1,2 к расх.; ЗПМ=1,2; ТЗ=1,2; ТЗМ=1,2) ИНДЕКС К ПОЗИЦИИ(справочно): 1 I-кв. 2025 ОЗП=34,45; ЭМ-ЗПМ=12,23; ЗПМ=34,45; МАТ=9,4 | 0.14 | 1657,66 1657,66 |  |  | 232 | 232 |  |  | 184.8 | 25.87
36 | ФЕРм08-02-142-01 Приказ Минстроя РФ от 30.01.14 №31/пр | Устройство постели при одном кабеле в траншее (100 м кабеля) (Районный к-т 15%; МДС35 пр.1 т.2 п.5. Производство монтажных работ вблизи объектов, находящихся под высоким напряжением, в том числе в охранной зоне действующей воздушной линии электропередачи ОЗП=1,2; ЭМ=1,2 к расх.; ЗПМ=1,2; ТЗ=1,2; ТЗМ=1,2) ИНДЕКС К ПОЗИЦИИ(справочно): 1 I-кв. 2025 ОЗП=34,45; ЭМ-ЗПМ=12,23; ЗПМ=34,45; МАТ=9,4 | 0.3 | 479,34 70,37 | 407.95 | 1.02 | 144 | 21 | 122 | 1 | 6.36 | 1.91
37 | ФЕРм08-02-141-04 Приказ Минстроя РФ от 30.01.14 №31/пр | Кабель до 35 кВ в готовых траншеях без покрытий, масса 1 м: до 6 кг (100 м кабеля) (Районный к-т 15%; МДС35 пр.1 т.2 п.5. Производство монтажных работ вблизи объектов, находящихся под высоким напряжением, в том числе в охранной зоне действующей воздушной линии электропередачи ОЗП=1,2; ЭМ=1,2 к расх.; ЗПМ=1,2; ТЗ=1,2; ТЗМ=1,2) ИНДЕКС К ПОЗИЦИИ(справочно): 1 I-кв. 2025 ОЗП=34,45; ЭМ-ЗПМ=12,23; ЗПМ=34,45; МАТ=9,4 | 2 | 698,01 231,52 | 391,73 24,59 | 74.76 | 1396 | 463 | 783 49 | 150 | 20.928 | 41.86
38 | ТЦ 21.0042025 | Кабель силовой с алюминиевыми жилами ААБ2лУ 3х95-10 (м) МАТ=1000/1,2/9,79*1,02 (Районный к-т 15%; МДС35 пр.1 т.2 п.5. Производство монтажных работ вблизи объектов, находящихся под высоким напряжением, в том числе в охранной зоне действующей воздушной линии электропередачи ОЗП=1,2; ЭМ=1,2 к расх.; ЗПМ=1,2; ТЗ=1,2; ТЗМ=1,2) ИНДЕКС К ПОЗИЦИИ(справочно): 1 I-кв. 2025 ОЗП=34,45; ЭМ-ЗПМ=12,23; ЗПМ=34,45; МАТ=9,4 | 200 | 86,82 1000/1,2/9,79*1,02 |  | 86,82 1000/1,2/9,79*1,02 | 17364 |  |  | 17364
39 | ФЕРм08-02-165-07 Приказ Минстроя РФ от 30.01.14 №31/пр | Муфта концевая для 3-жильного кабеля напряжением: до 10 кВ, сечение одной жилы до 120 мм2 (1 шт.) (Районный к-т 15%; МДС35 пр.1 т.2 п.5. Производство монтажных работ вблизи объектов, находящихся под высоким напряжением, в том числе в охранной зоне действующей воздушной линии электропередачи ОЗП=1,2; ЭМ=1,2 к расх.; ЗПМ=1,2; ТЗ=1,2; ТЗМ=1,2) ИНДЕКС К ПОЗИЦИИ(справочно): 1 I-кв. 2025 ОЗП=34,45; ЭМ-ЗПМ=12,23; ЗПМ=34,45; МАТ=9,4 | 6 | 941,33 80,85 | 857,14 91,85 | 3.34 | 5648 | 485 | 5143 551 | 20 | 7.308 | 43.85
40 | ФЕРм08-02-143-02 Приказ Минстроя РФ от 30.01.14 №31/пр | Покрытие кабеля, проложенного в траншее: кирпичом каждого последующего (100 м кабеля) (Районный к-т 15%; МДС35 пр.1 т.2 п.5. Производство монтажных работ вблизи объектов, находящихся под высоким напряжением, в том числе в охранной зоне действующей воздушной линии электропередачи ОЗП=1,2; ЭМ=1,2 к расх.; ЗПМ=1,2; ТЗ=1,2; ТЗМ=1,2) ИНДЕКС К ПОЗИЦИИ(справочно): 1 I-кв. 2025 ОЗП=34,45; ЭМ-ЗПМ=12,23; ЗПМ=34,45; МАТ=9,4 | 0.6 | 281,08 36,11 | 244,44 16,96 | 0.53 | 169 | 22 | 147 10 |  | 3.264 | 1.96
41 | ТЦ 21.0042025 | Муфта кабельная концевая 10кВ 3КВТп-10-70/120-Б КВТ () МАТ=5100/1,2/9,4*1,02 (Районный к-т 15%; МДС35 пр.1 т.2 п.5. Производство монтажных работ вблизи объектов, находящихся под высоким напряжением, в том числе в охранной зоне действующей воздушной линии электропередачи ОЗП=1,2; ЭМ=1,2 к расх.; ЗПМ=1,2; ТЗ=1,2; ТЗМ=1,2) ИНДЕКС К ПОЗИЦИИ(справочно): 1 I-кв. 2025 ОЗП=34,45; ЭМ-ЗПМ=12,23; ЗПМ=34,45; МАТ=9,4 | 4 | 461,17 5100/1,2/9,4*1,02 |  | 461,17 5100/1,2/9,4*1,02 | 1845 |  |  | 1845
42 | ФЕРм08-02-147-12 Приказ Минстроя РФ от 30.01.14 №31/пр | Кабель до 35 кВ по установленным конструкциям и лоткам с креплением по всей длине, масса 1 м кабеля: до 3 кг (100 м кабеля) (Районный к-т 15%; МДС35 пр.1 т.2 п.5. Производство монтажных работ вблизи объектов, находящихся под высоким напряжением, в том числе в охранной зоне действующей воздушной линии электропередачи ОЗП=1,2; ЭМ=1,2 к расх.; ЗПМ=1,2; ТЗ=1,2; ТЗМ=1,2) ИНДЕКС К ПОЗИЦИИ(справочно): 1 I-кв. 2025 ОЗП=34,45; ЭМ-ЗПМ=12,23; ЗПМ=34,45; МАТ=9,4 | 3 | 391,73 276,14 | 78,31 3,73 | 37.28 | 1175 | 828 | 235 11 | 112 | 24.96 | 74.88
43 | ТЦ 21.0042025 | Кабель АПвКП2г 1х50/35, 6 кВ (м) МАТ=600/1,2/9,79*1,02 (Районный к-т 15%; МДС35 пр.1 т.2 п.5. Производство монтажных работ вблизи объектов, находящихся под высоким напряжением, в том числе в охранной зоне действующей воздушной линии электропередачи ОЗП=1,2; ЭМ=1,2 к расх.; ЗПМ=1,2; ТЗ=1,2; ТЗМ=1,2) ИНДЕКС К ПОЗИЦИИ(справочно): 1 I-кв. 2025 ОЗП=34,45; ЭМ-ЗПМ=12,23; ЗПМ=34,45; МАТ=9,4 | 300 | 52,09 600/1,2/9,79*1,02 |  | 52,09 600/1,2/9,79*1,02 | 15627 |  |  | 15627
44 | ФЕРм08-02-165-06 Приказ Минстроя РФ от 30.01.14 №31/пр | Муфта концевая эпоксидная для 3-жильного кабеля напряжением: до 10 кВ, сечение одной жилы до 70 мм2 (1 шт.) (Районный к-т 15%; МДС35 пр.1 т.2 п.5. Производство монтажных работ вблизи объектов, находящихся под высоким напряжением, в том числе в охранной зоне действующей воздушной линии электропередачи ОЗП=1,2; ЭМ=1,2 к расх.; ЗПМ=1,2; ТЗ=1,2; ТЗМ=1,2) ИНДЕКС К ПОЗИЦИИ(справочно): 1 I-кв. 2025 ОЗП=34,45; ЭМ-ЗПМ=12,23; ЗПМ=34,45; МАТ=9,4 | 6 | 802,43 70,63 | 728,62 78,07 | 3.18 | 4815 | 424 | 4372 468 | 19 | 6.384 | 38.3
45 | ТЦ 21.0042025 | Муфта концевая ПКНт-10 1х35/50 без наконечн. ПВХ/СПЭ изоляция () МАТ=1700/1,2/9,4*1,02 (Районный к-т 15%; МДС35 пр.1 т.2 п.5. Производство монтажных работ вблизи объектов, находящихся под высоким напряжением, в том числе в охранной зоне действующей воздушной линии электропередачи ОЗП=1,2; ЭМ=1,2 к расх.; ЗПМ=1,2; ТЗ=1,2; ТЗМ=1,2) ИНДЕКС К ПОЗИЦИИ(справочно): 1 I-кв. 2025 ОЗП=34,45; ЭМ-ЗПМ=12,23; ЗПМ=34,45; МАТ=9,4 | 9 | 153,72 1700/1,2/9,4*1,02 |  | 153,72 1700/1,2/9,4*1,02 | 1383 |  |  | 1383
46 | ФЕР01-02-061-01 Приказ Минстроя РФ от 30.01.14 №31/пр | Засыпка вручную траншей, пазух котлованов и ям, группа грунтов: 1 (100 м3 грунта) (Районный к-т 15%; МДС35 пр.1 т.2 п.5. Производство монтажных работ вблизи объектов, находящихся под высоким напряжением, в том числе в охранной зоне действующей воздушной линии электропередачи ОЗП=1,2; ЭМ=1,2 к расх.; ЗПМ=1,2; ТЗ=1,2; ТЗМ=1,2) ИНДЕКС К ПОЗИЦИИ(справочно): 1 I-кв. 2025 ОЗП=34,45; ЭМ-ЗПМ=12,23; ЗПМ=34,45; МАТ=9,4 | 0.14 | 915,98 915,98 |  |  | 128 | 128 |  |  | 106.2 | 14.87
47 | ФЕР01-02-005-01 Приказ Минстроя РФ от 30.01.14 №31/пр | Уплотнение грунта пневматическими трамбовками, группа грунтов: 1-2 (100 м3 уплотненного грунта) (Районный к-т 15%; МДС35 пр.1 т.2 п.5. Производство монтажных работ вблизи объектов, находящихся под высоким напряжением, в том числе в охранной зоне действующей воздушной линии электропередачи ОЗП=1,2; ЭМ=1,2 к расх.; ЗПМ=1,2; ТЗ=1,2; ТЗМ=1,2) ИНДЕКС К ПОЗИЦИИ(справочно): 1 I-кв. 2025 ОЗП=34,45; ЭМ-ЗПМ=12,23; ЗПМ=34,45; МАТ=9,4 | 0.09 | 489,36 147,49 | 341,87 42,2 |  | 44 | 13 | 31 4 |  | 15.036 | 1.35
48 | ФССЦпг-01-01-01-039 Приказ Минстроя России от 12.11.14 №703/пр | Погрузочные работы при автомобильных перевозках: грунта растительного слоя (земля, перегной) (1 т груза) (Районный к-т 15%; МДС35 пр.1 т.2 п.5. Производство монтажных работ вблизи объектов, находящихся под высоким напряжением, в том числе в охранной зоне действующей воздушной линии электропередачи ОЗП=1,2; ЭМ=1,2 к расх.; ЗПМ=1,2; ТЗ=1,2; ТЗМ=1,2) ИНДЕКС К ПОЗИЦИИ(справочно): 1 I-кв. 2025 ОЗП=34,45; ЭМ-ЗПМ=12,23; ЗПМ=34,45; МАТ=9,4 | 11 | 4.75 | 4.75 |  | 52 |  | 52
49 | ФССЦпг-03-21-01-020 Приказ Минстроя РФ от 30.01.14 №31/пр | Перевозка грузов автомобилями-самосвалами грузоподъемностью 10 т, работающих вне карьера, на расстояние: до 20 км: I класс груза (1 т груза) (Районный к-т 15%; МДС35 пр.1 т.2 п.5. Производство монтажных работ вблизи объектов, находящихся под высоким напряжением, в том числе в охранной зоне действующей воздушной линии электропередачи ОЗП=1,2; ЭМ=1,2 к расх.; ЗПМ=1,2; ТЗ=1,2; ТЗМ=1,2) ИНДЕКС К ПОЗИЦИИ(справочно): 1 I-кв. 2025 ОЗП=34,45; ЭМ-ЗПМ=12,23; ЗПМ=34,45; МАТ=9,4 | 11 | 18.42 | 18.42 |  | 203 |  | 203
Раздел 5. Монтаж оборудования 0,4кВ
50 | ФЕРм08-02-155-01 Приказ Минстроя РФ от 30.01.14 №31/пр | Герметизация проходов при вводе кабелей во взрывоопасные помещения уплотнительной массой (1 проход кабеля) (Районный к-т 15%; МДС35 пр.1 т.2 п.5. Производство монтажных работ вблизи объектов, находящихся под высоким напряжением, в том числе в охранной зоне действующей воздушной линии электропередачи ОЗП=1,2; ЭМ=1,2 к расх.; ЗПМ=1,2; ТЗ=1,2; ТЗМ=1,2) ИНДЕКС К ПОЗИЦИИ(справочно): 1 I-кв. 2025 ОЗП=34,45; ЭМ-ЗПМ=12,23; ЗПМ=34,45; МАТ=9,4 | 10 | 20,12 5,05 |  | 15.07 | 201 | 51 |  | 150 | 0.456 | 4.56
51 | ФЕРм08-02-147-10 Приказ Минстроя РФ от 30.01.14 №31/пр | Кабель до 35 кВ по установленным конструкциям и лоткам с креплением по всей длине, масса 1 м кабеля: до 1 кг (100 м кабеля) (Районный к-т 15%; МДС35 пр.1 т.2 п.5. Производство монтажных работ вблизи объектов, находящихся под высоким напряжением, в том числе в охранной зоне действующей воздушной линии электропередачи ОЗП=1,2; ЭМ=1,2 к расх.; ЗПМ=1,2; ТЗ=1,2; ТЗМ=1,2) ИНДЕКС К ПОЗИЦИИ(справочно): 1 I-кв. 2025 ОЗП=34,45; ЭМ-ЗПМ=12,23; ЗПМ=34,45; МАТ=9,4 | 0.6 | 293,4 186,92 | 70,48 3,73 | 36 | 176 | 112 | 42 2 | 22 | 16.896 | 10.14
52 | ФЕРм08-03-572-07 Приказ Минстроя России от 12.11.14 №703/пр | Блок управления шкафного исполнения или распределительный пункт (шкаф), устанавливаемый: на полу, высота и ширина до 1700х1100 мм (1 шт.) (Районный к-т 15%; МДС35 пр.1 т.2 п.5. Производство монтажных работ вблизи объектов, находящихся под высоким напряжением, в том числе в охранной зоне действующей воздушной линии электропередачи ОЗП=1,2; ЭМ=1,2 к расх.; ЗПМ=1,2; ТЗ=1,2; ТЗМ=1,2) ИНДЕКС К ПОЗИЦИИ(справочно): 1 I-кв. 2025 ОЗП=34,45; ЭМ-ЗПМ=12,23; ЗПМ=34,45; МАТ=9,4 | 10 | 535,1 63,8 | 120,24 7,65 | 351.06 | 5351 | 638 | 1202 77 | 3511 | 5.592 | 55.92
53 | ТЦ 21.0042025 | Панель распределительного щита одностороннего обслуживания: с аппаратурой Панель ЩО-70-1-10 (шт) МАТ=175000/1,2/9,79*1,02 (Районный к-т 15%; МДС35 пр.1 т.2 п.5. Производство монтажных работ вблизи объектов, находящихся под высоким напряжением, в том числе в охранной зоне действующей воздушной линии электропередачи ОЗП=1,2; ЭМ=1,2 к расх.; ЗПМ=1,2; ТЗ=1,2; ТЗМ=1,2) ИНДЕКС К ПОЗИЦИИ(справочно): 1 I-кв. 2025 ОЗП=34,45; ЭМ-ЗПМ=12,23; ЗПМ=34,45; МАТ=9,4 | 6 | 15194,08 175000/1,2/9,79*1,02 |  | 15194,08 175000/1,2/9,79*1,02 | 91164 |  |  | 91164
54 | ТЦ 21.0042025 | Панель распределительного щита одностороннего обслуживания: с аппаратурой Панель ЩО-70-1-45 (шт) МАТ=345000/1,2/9,79*1,02 (Районный к-т 15%; МДС35 пр.1 т.2 п.5. Производство монтажных работ вблизи объектов, находящихся под высоким напряжением, в том числе в охранной зоне действующей воздушной линии электропередачи ОЗП=1,2; ЭМ=1,2 к расх.; ЗПМ=1,2; ТЗ=1,2; ТЗМ=1,2) ИНДЕКС К ПОЗИЦИИ(справочно): 1 I-кв. 2025 ОЗП=34,45; ЭМ-ЗПМ=12,23; ЗПМ=34,45; МАТ=9,4 | 2 | 29954,03 345000/1,2/9,79*1,02 |  | 29954,03 345000/1,2/9,79*1,02 | 59908 |  |  | 59908
55 | ТЦ 21.0042025 | Панель распределительного щита одностороннего обслуживания: с аппаратурой Панель ЩО-70-1-70 (шт) МАТ=22000/1,2/9,79*1,02 (Районный к-т 15%; МДС35 пр.1 т.2 п.5. Производство монтажных работ вблизи объектов, находящихся под высоким напряжением, в том числе в охранной зоне действующей воздушной линии электропередачи ОЗП=1,2; ЭМ=1,2 к расх.; ЗПМ=1,2; ТЗ=1,2; ТЗМ=1,2) ИНДЕКС К ПОЗИЦИИ(справочно): 1 I-кв. 2025 ОЗП=34,45; ЭМ-ЗПМ=12,23; ЗПМ=34,45; МАТ=9,4 | 1 | 1910,11 22000/1,2/9,79*1,02 |  | 1910,11 22000/1,2/9,79*1,02 | 1910 |  |  | 1910
56 | ФЕРм08-01-068-03 Приказ Минстроя РФ от 30.01.14 №31/пр | Шина сборная - одна полоса в фазе, медная или алюминиевая сечением: до 1000 мм2 (100 м) (Районный к-т 15%; МДС35 пр.1 т.2 п.5. Производство монтажных работ вблизи объектов, находящихся под высоким напряжением, в том числе в охранной зоне действующей воздушной линии электропередачи ОЗП=1,2; ЭМ=1,2 к расх.; ЗПМ=1,2; ТЗ=1,2; ТЗМ=1,2) ИНДЕКС К ПОЗИЦИИ(справочно): 1 I-кв. 2025 ОЗП=34,45; ЭМ-ЗПМ=12,23; ЗПМ=34,45; МАТ=9,4 | 0.8 | 1835,72 1190,82 | 413,15 137,02 | 231.75 | 1469 | 953 | 331 110 | 185 | 107.64 | 86.11
57 | ФЕРм08-01-072-04 Приказ Минстроя РФ от 30.01.14 №31/пр | Шина ответвительная - одна полоса в фазе, медная или алюминиевая сечением: до 1000 мм2 (100 м) (Районный к-т 15%; МДС35 пр.1 т.2 п.5. Производство монтажных работ вблизи объектов, находящихся под высоким напряжением, в том числе в охранной зоне действующей воздушной линии электропередачи ОЗП=1,2; ЭМ=1,2 к расх.; ЗПМ=1,2; ТЗ=1,2; ТЗМ=1,2) ИНДЕКС К ПОЗИЦИИ(справочно): 1 I-кв. 2025 ОЗП=34,45; ЭМ-ЗПМ=12,23; ЗПМ=34,45; МАТ=9,4 | 0.2 | 2287,31 1237,28 | 689,54 246,81 | 360.49 | 457 | 247 | 138 49 | 72 | 111.84 | 22.37
58 | ФЕРм08-02-144-06 Приказ Минстроя РФ от 30.01.14 №31/пр | Присоединение к зажимам жил проводов или кабелей сечением: до 150 мм2 (100 шт.) (Районный к-т 15%; МДС35 пр.1 т.2 п.5. Производство монтажных работ вблизи объектов, находящихся под высоким напряжением, в том числе в охранной зоне действующей воздушной линии электропередачи ОЗП=1,2; ЭМ=1,2 к расх.; ЗПМ=1,2; ТЗ=1,2; ТЗМ=1,2) ИНДЕКС К ПОЗИЦИИ(справочно): 1 I-кв. 2025 ОЗП=34,45; ЭМ-ЗПМ=12,23; ЗПМ=34,45; МАТ=9,4 | 36 | 306 301,63 |  | 4.37 | 11016 | 10859 |  | 157 | 27.264 | 981.5
59 | ФЕРм08-02-155-01 Приказ Минстроя РФ от 30.01.14 №31/пр | Герметизация проходов при вводе кабелей во взрывоопасные помещения уплотнительной массой (1 проход кабеля) (Районный к-т 15%; МДС35 пр.1 т.2 п.5. Производство монтажных работ вблизи объектов, находящихся под высоким напряжением, в том числе в охранной зоне действующей воздушной линии электропередачи ОЗП=1,2; ЭМ=1,2 к расх.; ЗПМ=1,2; ТЗ=1,2; ТЗМ=1,2) ИНДЕКС К ПОЗИЦИИ(справочно): 1 I-кв. 2025 ОЗП=34,45; ЭМ-ЗПМ=12,23; ЗПМ=34,45; МАТ=9,4 | 9 | 20,12 5,05 |  | 15.07 | 181 | 45 |  | 136 | 0.456 | 4.1
Раздел 6. Монтаж оборудования 6кВ
60 | ФЕРм08-01-084-04 Приказ Минстроя РФ от 30.01.14 №31/пр | Камера сборных распределительных устройств: с выключателем нагрузки (1 шт.) (Районный к-т 15%; МДС35 пр.1 т.2 п.5. Производство монтажных работ вблизи объектов, находящихся под высоким напряжением, в том числе в охранной зоне действующей воздушной линии электропередачи ОЗП=1,2; ЭМ=1,2 к расх.; ЗПМ=1,2; ТЗ=1,2; ТЗМ=1,2) ИНДЕКС К ПОЗИЦИИ(справочно): 1 I-кв. 2025 ОЗП=34,45; ЭМ-ЗПМ=12,23; ЗПМ=34,45; МАТ=9,4 | 10 | 452,07 311,98 | 118,19 8,2 | 21.9 | 4521 | 3120 | 1182 82 | 219 | 28.2 | 282
61 | ФЕРм08-01-084-02 Приказ Минстроя РФ от 30.01.14 №31/пр | Камера сборных распределительных устройств: трансформатора напряжения, линейного ввода, разрядника или разъединителя (1 шт.) (Районный к-т 15%; МДС35 пр.1 т.2 п.5. Производство монтажных работ вблизи объектов, находящихся под высоким напряжением, в том числе в охранной зоне действующей воздушной линии электропередачи ОЗП=1,2; ЭМ=1,2 к расх.; ЗПМ=1,2; ТЗ=1,2; ТЗМ=1,2) ИНДЕКС К ПОЗИЦИИ(справочно): 1 I-кв. 2025 ОЗП=34,45; ЭМ-ЗПМ=12,23; ЗПМ=34,45; МАТ=9,4 | 4 | 493,57 268,16 | 204,14 14,16 | 21.27 | 1974 | 1073 | 817 57 | 84 | 24.24 | 96.96
62 | ФЕРм08-01-062-02 Приказ Минстроя РФ от 30.01.14 №31/пр | Демонтаж трансформатора силового, масса: до 3 т (1 шт.) (Районный к-т 15%; МДС37 п.3.2.1. Демонтаж оборудования, которое не подлежит дальнейшему использованию (предназначено в лом) без разборки и резки ОЗП=0,3; ЭМ=0,3 к расх.; ЗПМ=0,3; МАТ=0 к расх.; ТЗ=0,3; ТЗМ=0,3; МДС35 пр.1 т.2 п.5. Производство монтажных работ вблизи объектов, находящихся под высоким напряжением, в том числе в охранной зоне действующей воздушной линии электропередачи ОЗП=1,2; ЭМ=1,2 к расх.; ЗПМ=1,2; ТЗ=1,2; ТЗМ=1,2) ИНДЕКС К ПОЗИЦИИ(справочно): 1 I-кв. 2025 ОЗП=34,45; ЭМ-ЗПМ=12,23; ЗПМ=34,45; МАТ=9,4 | 2 | 519,48 119,88 | 399,6 32,42 |  | 1039 | 240 | 799 65 |  | 10.836 | 21.67
63 | ФЕРм08-01-062-02 Приказ Минстроя РФ от 30.01.14 №31/пр | Трансформатор силовой, автотрансформатор или масляный реактор, масса: до 3 т (1 шт.) (Районный к-т 15%; МДС35 пр.1 т.2 п.5. Производство монтажных работ вблизи объектов, находящихся под высоким напряжением, в том числе в охранной зоне действующей воздушной линии электропередачи ОЗП=1,2; ЭМ=1,2 к расх.; ЗПМ=1,2; ТЗ=1,2; ТЗМ=1,2) ИНДЕКС К ПОЗИЦИИ(справочно): 1 I-кв. 2025 ОЗП=34,45; ЭМ-ЗПМ=12,23; ЗПМ=34,45; МАТ=9,4 | 2 | 2443,6 399,59 | 1332,02 108,05 | 711.99 | 4887 | 799 | 2664 216 | 1424 | 36.12 | 72.24
64 | ТЦ 21.0042025 | Трансформатор ТМГ11 400/6/0,4 Д/Ун-11 У1 (шт) МАТ=470000/1,2/9,79*1,02 (Районный к-т 15%; МДС35 пр.1 т.2 п.5. Производство монтажных работ вблизи объектов, находящихся под высоким напряжением, в том числе в охранной зоне действующей воздушной линии электропередачи ОЗП=1,2; ЭМ=1,2 к расх.; ЗПМ=1,2; ТЗ=1,2; ТЗМ=1,2) ИНДЕКС К ПОЗИЦИИ(справочно): 1 I-кв. 2025 ОЗП=34,45; ЭМ-ЗПМ=12,23; ЗПМ=34,45; МАТ=9,4 | 2 | 40806,95 470000/1,2/9,79*1,02 |  | 40806,95 470000/1,2/9,79*1,02 | 81614 |  |  | 81614
ИТОГИ В БАЗИСНЫХ ЦЕНАХ
Итого прямые затраты по смете в базисных ценах | [6 empty] | 1988552 | 28053 | 29790 2767 | 1930709 |  | 2553.5
Накладные расходы | [6 empty] | 28770
Сметная прибыль | [6 empty] | 19735
Итоги по смете:
Итого Строительные работы | [6 empty] | 33350 |  |  |  |  | 253.14
Итого Монтажные работы | [6 empty] | 2003707 |  |  |  |  | 2300.36
Итого | [6 empty] | 2037057 |  |  |  |  | 2553.5
В том числе:
Материалы | [6 empty] | 1930709
Машины и механизмы | [6 empty] | 29790
ФОТ | [6 empty] | 30820
Накладные расходы | [6 empty] | 28770
Сметная прибыль | [6 empty] | 19735
Непредвиденные расходы 2% от 2037057 | [6 empty] | 40741
Итого с непредвиденными | [6 empty] | 2077798
Компенсация НДС при УСН (1930709+(29790-2767))*0,2 | [6 empty] | 391546.4
НДС 5% от 2077798 | [6 empty] | 103889.9
ВСЕГО по смете | [6 empty] | 2573234.3 |  |  |  |  | 2553.5
ИТОГИ С УЧЕТОМ ИНДЕКСОВ ПЕРЕСЧЕТА
Итого прямые затраты по смете в базисных ценах | [6 empty] | 1988552 | 28053 | 29790 2767 | 1930709 |  | 2553.5
Итого прямые затраты по смете с учетом индексов, в текущих ценах (I-кв. 2025 ОЗП=34,45; ЭМ-ЗПМ=12,23; ЗПМ=34,45; МАТ=9,4) | [6 empty] | 19540908 | 966428 | 425815 95322 | 18148665 |  | 2553.5
Накладные расходы | [6 empty] | 837198
Сметная прибыль | [6 empty] | 543959
Итоги по смете:
Итого Строительные работы | [6 empty] | 481882 |  |  |  |  | 253.14
Итого Монтажные работы | [6 empty] | 20440183 |  |  |  |  | 2300.36
Итого | [6 empty] | 20922065 |  |  |  |  | 2553.5
В том числе:
Материалы | [6 empty] | 18148665
Машины и механизмы | [6 empty] | 425815
ФОТ | [6 empty] | 1061750
Накладные расходы | [6 empty] | 837198
Сметная прибыль | [6 empty] | 543959
Непредвиденные расходы 2% от 20922065 | [6 empty] | 418441
Итого с непредвиденными | [6 empty] | 21340506
Компенсация НДС при УСН (18148665+(425815-95322))*0,2 | [6 empty] | 3695831.6
НДС 5% от 21340506 | [6 empty] | 1067025.3
ВСЕГО по смете | [6 empty] | 26103362.9 |  |  |  |  | 2553.5